## Resumen
Proyect Taller de Diseño y Construcción, S. de R. L. de C. V.
Cliente: | ING. RICARDO REYES SANDOVAL
Concurso No. | LICITACIÓN DE EDIFICACION
Obra: | CABAÑA - PROTOTIPO 2 |  |  | Fecha: | 2024-10-02
Lugar: | Los Cabos; Baja California Sur.
RESUMEN DE PRESUPUESTO BASE DE OBRA
Código | Concepto | Unidad | Cantidad | Importe | %
A | CABAÑA - Prototipo 2 - Edificación
A1 | PRELIMINARES | Partida | 1 | 19271.17 | 0.6277%
A3 | EXCAVACIONES Y RELLENOS | Partida | 1 | 27575.8 | 0.8983%
A4 | CIMENTACION | Partida | 1 | 534523.35 | 17.41%
A5 | ESTRUCTURA | Partida | 1 | 663710.98 | 21.62%
A7 | ALBAÑILERIA | Partida | 1 | 331591.85 | 10.8%
A8 | ACABADOS | Partida | 1 | 685155.89 | 22.32%
A9 | CANCELERIA (cristal templado de 6 mm) | Partida | 1 | 470864.51 | 15.34%
A10 | POLARIZACION (pelicula polarizada en cancelería) | Partida | 1 | 15278.84 | 0.4977%
A11 | CARPINTERIA | Partida | 1 | 78672.88 | 2.563%
A12 | HERRERIA | Partida | 1 | 42182.31 | 1.374%
A13 | MUEBLES DE COCINA, BAÑO Y ACCESORIOS | Partida | 1 | 87745 | 2.858%
A14 | INST. HIDRAULICAS | Partida | 1 | 20353.04 | 0.663%
A15 | INST. SANITARIAS | Partida | 1 | 13603.94 | 0.4431%
A16 | INST. ELECTRICAS | Partida | 1 | 79395.1 | 2.586%
|  |  | Subtotal de presupuesto base a costo directo | 3069924.66 | 100%
|  |  | Indirectos de campo 15% | 460488.699
|  |  | Indirectos de oficina 10% | 306992.466
|  |  | Utilidad 20% | 767482.425
|  |  | Subtotal de presupuesto base con indirectos y utilidad | 4604888.25
|  |  | IVA 16% | 690733.2375
|  |  | Total de presupuesto base con indirectos, utilidad e IVA incluido | 5295621.4875

## b)Estandar (E)
Proyect Taller de Diseño y Construcción, S. de R. L. de C. V.
Cliente: | ING. RICARDO REYES SANDOVAL
Concurso No. | LICITACIÓN DE EDIFICACION
Obra: | CABAÑA - PROTOTIPO 2 |  |  |  | Fecha: | 2024-10-02
Lugar: | Los Cabos; Baja California Sur.
PRESUPUESTO DE OBRA
Código | Concepto | Unidad | Cantidad | P. Unitario | Importe | %
A | CABAÑA - Prototipo 2 Recámaras
A1 | PRELIMINARES
10301-002 | Trazo y nivelación con equipo topográfico, | M2 | 215.88 | 21.66 | 4675.96 | 0.1015%
| estableciendo ejes de referencia y bancos de nivel, |  | 0 | 0 | 0 | 0%
| incluye: materiales, cuadrilla de topografía, equipo y |  | 0 | 0 | 0 | 0%
| herramienta. |  | 0 | 0 | 0 | 0%
10301-053 | Tapial a base de polines de 4x4" @ 2.40 m. con base | M2 | 27.5 | 522.65 | 14372.88 | 0.3121%
| de concreto y triplay de 9 mm acabado con pintura |  | 0 | 0 | 0 | 0%
| vinilica, en una cara color blanco, a 1.83 m. de altura, |  | 0 | 0 | 0 | 0%
| incluye: suministro de materiales, acarreos, fijación, |  | 0 | 0 | 0 | 0%
| contraventeos a base de alambre recocido, mano de |  | 0 | 0 | 0 | 0%
| obra, equipo y herramienta. |  | 0 | 0 | 0 | 0%
10302-001 | Limpia y deshierbe del terreno, incluye: quema de | M2 | 215.88 | 29.21 | 6305.85 | 0.1369%
| hierba, y acopio de basura, mano de obra, equipo y |  | 0 | 0 | 0 | 0%
| herramienta. |  | 0 | 0 | 0 | 0%
10401-053 | Despalme de terreno y capa vegetal de 20 cm de | M3 | 43.18 | 82.3 | 3553.71 | 0.0771%
| espesor por medios mecánicos, incluye: carga a |  | 0 | 0 | 0 | 0%
| camión, mano de obra, equipo y herramienta. |  | 0 | 0 | 0 | 0%
A1 | TOTAL PRELIMINARES |  |  |  | 28908.4 | 0.6278%
A2 | EXCAVACIONES Y RELLENOS
10401-029 | Excavación de cepa, por medios manuales de 0 a | M3 | 25.92 | 994.49 | 25777.18 | 0.5597%
| -2.00 m, en material tipo II-B, incluye: mano de obra, |  | 0 | 0 | 0 | 0%
| equipo y herramienta |  | 0 | 0 | 0 | 0%
10401-092 | Afine, nivelación y compactación del fondo de la | M2 | 21.6 | 106.14 | 2292.62 | 0.0497%
| excavación en cepas con bailarina, incluye: materiales, |  | 0 | 0 | 0 | 0%
| mano de obra, traspaleos, equipo, herramienta, |  | 0 | 0 | 0 | 0%
| maniobras, limpieza y todo lo necesario para su |  | 0 | 0 | 0 | 0%
| correcta ejecución. |  | 0 | 0 | 0 | 0%
10401-503 | Relleno con material producto de la excavación, | M3 | 23.13 | 529.44 | 12245.95 | 0.2659%
| compactado con bailarina al 90% proctor, adicionando |  | 0 | 0 | 0 | 0%
| agua, incluye: mano de obra, equipo y herramienta. |  | 0 | 0 | 0 | 0%
10401-106 | Acarreo en carretilla 1a estación de 20 m., de material | M3 | 2.79 | 237.25 | 661.93 | 0.0143%
| producto de la demolición y/o excavación, volumen |  | 0 | 0 | 0 | 0%
| medido en banco, incluye: mano de obra, equipo y |  | 0 | 0 | 0 | 0%
| herramienta. |  | 0 | 0 | 0 | 0%
10401-107 | Acarreo en carretilla, estaciones subsecuentes de 20 | M3/E | 2.79 | 138.41 | 386.16 | 0.0083%
| m, de material producto de la excavación y/o |  | 0 | 0 | 0 | 0%
| demolición, incluye: mano de obra y herramienta. |  | 0 | 0 | 0 | 0%
A2 | TOTAL EXCAVACIONES Y RELLENOS |  |  |  | 41363.84 | 0.8983%
A3 | CIMENTACION
10401-0102 | Suministro y fabricación de Zapata aislada Z-1 de | PZA | 15 | 4513.48 | 67702.2 | 1.47%
| sección 80x80x15 cm de concreto f'c= 250 kg/cm2 |  | 0 | 0 | 0 | 0%
| reforzado con varillas No. 4 (1/2") @ 15 cm en ambos |  | 0 | 0 | 0 | 0%
| sentidos, Dado D-1 de 30x30x100 cm de concreto f'c= |  | 0 | 0 | 0 | 0%
| 250 kg/cm2 reforzado con 4 varillas No. 4 (1/2") y |  | 0 | 0 | 0 | 0%
| estribos de varilla No. 3 (3/8") @ 15 cm, con aplicación |  | 0 | 0 | 0 | 0%
| de impermeabilizante vaportite 550 de la marca fester, |  | 0 | 0 | 0 | 0%
| incluye: suministro de materiales, acarreos hasta el |  | 0 | 0 | 0 | 0%
| sitio de los trabajos, habilitado del acero de refuerzo, |  | 0 | 0 | 0 | 0%
| habilitado y retiro de la cimbra, fabricado, acarreo, |  | 0 | 0 | 0 | 0%
| vaciado y vibrado del concreto, mano de obra, |  | 0 | 0 | 0 | 0%
| herramienta, equipo menor, cortes, ajustes, |  | 0 | 0 | 0 | 0%
| desperdicios, mermas, maniobras, limpiezas y todo lo |  | 0 | 0 | 0 | 0%
| necesario para su correcta ejecución |  | 0 | 0 | 0 | 0%
10401-0105 | Suministro, fabricación y habilitado de Estructura | PZA | 10 | 2306.63 | 23066.3 | 0.5009%
| metálica para columna CM-1 con perfil de acero HSS |  | 0 | 0 | 0 | 0%
| de 6" x 6" x 4.7 mm de espesor (152 mm x 152 mm x |  | 0 | 0 | 0 | 0%
| 21.63 kg/m) de 1.00 metros de altura, incluye: |  | 0 | 0 | 0 | 0%
| suministro de materiales, acarreos hasta el sitio de los |  | 0 | 0 | 0 | 0%
| trabajos, cortes, descalibres, trazo, habilitado, |  | 0 | 0 | 0 | 0%
| soldadura, anclajes en elementos de concreto, |  | 0 | 0 | 0 | 0%
| aplicación de primer alquidálico (primario para |  | 0 | 0 | 0 | 0%
| herreros) y esmalte 100 Total ambos de Comex o |  | 0 | 0 | 0 | 0%
| similar, montaje, mano de obra, maquinaria, equipo, |  | 0 | 0 | 0 | 0%
| herramienta, maniobras, limpiezas y todo lo necesario |  | 0 | 0 | 0 | 0%
| para su correcta ejecución. |  | 0 | 0 | 0 | 0%
10401-0106 | Suministro, fabricación y habilitado de Estructura | PZA | 5 | 3344.58 | 16722.9 | 0.3631%
| metálica para columna CM-1 con perfil de acero HSS |  | 0 | 0 | 0 | 0%
| de 6" x 6" x 4.7 mm de espesor (152 mm x 152 mm x |  | 0 | 0 | 0 | 0%
| 21.63 kg/m) de 1.45 metros de altura, incluye: |  | 0 | 0 | 0 | 0%
| suministro de materiales, acarreos hasta el sitio de los |  | 0 | 0 | 0 | 0%
| trabajos, cortes, descalibres, trazo, habilitado, |  | 0 | 0 | 0 | 0%
| soldadura, anclajes en elementos de concreto, |  | 0 | 0 | 0 | 0%
| aplicación de primer alquidálico (primario para |  | 0 | 0 | 0 | 0%
| herreros) y esmalte 100 Total ambos de Comex o |  | 0 | 0 | 0 | 0%
| similar, montaje, mano de obra, maquinaria, equipo, |  | 0 | 0 | 0 | 0%
| herramienta, maniobras, limpiezas y todo lo necesario |  | 0 | 0 | 0 | 0%
| para su correcta ejecución. |  | 0 | 0 | 0 | 0%
10401-0107 | Suministro, fabricación y colocación de Placa de acero | PZA | 15 | 1693.84 | 25407.6 | 0.5517%
| A-36 de 1/2" (13 mm) de 25x25 cm, con 4 barrenos |  | 0 | 0 | 0 | 0%
| para 4 anclas de redondo de 3/8" y un desarrollo de 60 |  | 0 | 0 | 0 | 0%
| cm con cuerda (rosca) en los extremos, incluye: |  | 0 | 0 | 0 | 0%
| acarreos hasta el sitio de los trabajos, tuercas y |  | 0 | 0 | 0 | 0%
| rondanas, trazo, nivelación, materiales, cortes, equipo |  | 0 | 0 | 0 | 0%
| de corte, fijación, mano de obra, equipo y herramienta. |  | 0 | 0 | 0 | 0%
10401-0108 | Suministro, fabricación y habilitado de Estructura | ML | 154.72 | 1994.94 | 308657.12 | 6.703%
| metálica para viga VM-1 con perfil de acero IPR de 8" |  | 0 | 0 | 0 | 0%
| x 4" (203.2 mm x 101.6 mm x 19.3 kg/m), incluye: |  | 0 | 0 | 0 | 0%
| suministro de materiales, acarreos hasta el sitio de los |  | 0 | 0 | 0 | 0%
| trabajos, cortes, descalibres, trazo, habilitado, |  | 0 | 0 | 0 | 0%
| soldadura, anclajes en elementos de concreto, |  | 0 | 0 | 0 | 0%
| aplicación de primer alquidálico (primario para |  | 0 | 0 | 0 | 0%
| herreros) y esmalte 100 Total ambos de Comex o |  | 0 | 0 | 0 | 0%
| similar, montaje, mano de obra, maquinaria, equipo, |  | 0 | 0 | 0 | 0%
| herramienta, fletes, maniobras, limpiezas y todo lo |  | 0 | 0 | 0 | 0%
| necesario para su correcta ejecución. |  | 0 | 0 | 0 | 0%
10501-513 | Suministro y colocación de sistema losacero sección 4, | M2 | 176.09 | 1563.67 | 275346.65 | 5.979%
| cal. 24, con capa de compresión de 6 cm de espesor |  | 0 | 0 | 0 | 0%
| sobre las cresta de la lámina, de concreto premezclado |  | 0 | 0 | 0 | 0%
| estructural de F'c=250 kg/cm2, bombeado, armado con |  | 0 | 0 | 0 | 0%
| malla electrosoldada 6x6/6-6 y acero de refuerzo de |  | 0 | 0 | 0 | 0%
| acuerdo a proyecto (bastones), incluye: suministro de |  | 0 | 0 | 0 | 0%
| materiales, acarreos, elevaciones, cortes, |  | 0 | 0 | 0 | 0%
| desperdicios, conectores o pernos soldados, mano de |  | 0 | 0 | 0 | 0%
| obra, maquinaria, equipo, herramienta, maniobras, |  | 0 | 0 | 0 | 0%
| limpiezas y todo lo necesario para su correcta |  | 0 | 0 | 0 | 0%
| ejecución. |  | 0 | 0 | 0 | 0%
10401-0109 | uministro, fabricación y habilitado de Estructura | PZA | 4 | 1160.88 | 4643.52 | 0.1008%
| metálica para viga VM-3 con perfil de acero IPS de 4" x |  | 0 | 0 | 0 | 0%
| 4" (101.6 mm x 101.6 mm x 11.46 kg/m), de 1.15 |  | 0 | 0 | 0 | 0%
| metros de longitud, incluye: suministro de materiales, |  | 0 | 0 | 0 | 0%
| acarreos hasta el sitio de los trabajos, cortes, |  | 0 | 0 | 0 | 0%
| descalibres, trazo, habilitado, soldadura, anclajes en |  | 0 | 0 | 0 | 0%
| elementos de concreto, aplicación de primer |  | 0 | 0 | 0 | 0%
| alquidálico (primario para herreros) y esmalte 100 |  | 0 | 0 | 0 | 0%
| Total ambos de Comex o similar, montaje, mano de |  | 0 | 0 | 0 | 0%
| obra, maquinaria, equipo, herramienta, fletes, |  | 0 | 0 | 0 | 0%
| maniobras, limpiezas y todo lo necesario para su |  | 0 | 0 | 0 | 0%
| correcta ejecución. |  | 0 | 0 | 0 | 0%
10401-0110 | Suministro, fabricación y habilitado de Estructura | PZA | 13 | 829.15 | 10778.95 | 0.234%
| metálica para viga VM-3 con perfil de acero IPS de 4" x |  | 0 | 0 | 0 | 0%
| 4" (101.6 mm x 101.6 mm x 11.46 kg/m), de 70 cm de |  | 0 | 0 | 0 | 0%
| longitud, incluye: suministro de materiales, acarreos |  | 0 | 0 | 0 | 0%
| hasta el sitio de los trabajos, cortes, descalibres, trazo, |  | 0 | 0 | 0 | 0%
| habilitado, soldadura, anclajes en elementos de |  | 0 | 0 | 0 | 0%
| concreto, aplicación de primer alquidálico (primario |  | 0 | 0 | 0 | 0%
| para herreros) y esmalte 100 Total ambos de Comex o |  | 0 | 0 | 0 | 0%
| similar, montaje, mano de obra, maquinaria, equipo, |  | 0 | 0 | 0 | 0%
| herramienta, fletes, maniobras, limpiezas y todo lo |  | 0 | 0 | 0 | 0%
| necesario para su correcta ejecución. |  | 0 | 0 | 0 | 0%
10502-0603 | Suministro, habilitado y montaje de Conexiones para | KG | 194.48 | 74.16 | 14422.64 | 0.3132%
| estructura metálica con placas de acero de 6 mm y 12 |  | 0 | 0 | 0 | 0%
| mm de espesor de acuerdo a especificaciones de |  | 0 | 0 | 0 | 0%
| proyecto, incluye: suministro de materiales, acarreos, |  | 0 | 0 | 0 | 0%
| cortes, descalibres, trazo, habilitado, soldadura, |  | 0 | 0 | 0 | 0%
| anclajes en elementos de concreto como cimientos, |  | 0 | 0 | 0 | 0%
| trabes y losas, aplicación de primer alquidálico |  | 0 | 0 | 0 | 0%
| (primario para herreros) y esmalte 100 Total ambos de |  | 0 | 0 | 0 | 0%
| Comex o similar, elevaciones, montaje, mano de obra, |  | 0 | 0 | 0 | 0%
| maquinaria, equipo, herramienta, maniobras, limpiezas |  | 0 | 0 | 0 | 0%
| y todo lo necesario para su correcta ejecución. |  | 0 | 0 | 0 | 0%
| (propuesta, se verificará con estructurista). |  | 0 | 0 | 0 | 0%
10501-514 | Suministro y fabricación de poyo de 50x10 cm de | M2 | 13.38 | 945.19 | 12646.64 | 0.2746%
| concreto f'c= 250 Kg/cm2 acabado común, reforzado |  | 0 | 0 | 0 | 0%
| con varillas No. 3 (3/8") @ 15 cm en ambos sentidos, |  | 0 | 0 | 0 | 0%
| incluye: suministro de materiales, acarreos hasta el |  | 0 | 0 | 0 | 0%
| sitio de los trabajos, cortes, desperdicios, marmas, |  | 0 | 0 | 0 | 0%
| habilitado del acer de refuerzo, habilitado y retiro de la |  | 0 | 0 | 0 | 0%
| cimbra, vaciado, vibrado y curado del concreto, mano |  | 0 | 0 | 0 | 0%
| de obra, herramienta, equipo, maniobras, limpiezas y |  | 0 | 0 | 0 | 0%
| todo lo necesario para su correcta ejecución. |  | 0 | 0 | 0 | 0%
10401-0111 | Suministro, fabricación y habilitado de Estructura | ML | 54.54 | 777.23 | 42390.12 | 0.9205%
| metálica para losacero con ángulo de acero de lados |  | 0 | 0 | 0 | 0%
| iguales de 2" x 3/8" (9.5 x 50.8 mm) de 6.99 Kg/m, |  | 0 | 0 | 0 | 0%
| incluye: suministro de materiales, acarreos hasta el |  | 0 | 0 | 0 | 0%
| sitio de los trabajos, cortes, descalibres, trazo, |  | 0 | 0 | 0 | 0%
| habilitado, soldadura, anclajes en elementos de |  | 0 | 0 | 0 | 0%
| concreto, aplicación de primer alquidálico (primario |  | 0 | 0 | 0 | 0%
| para herreros) y esmalte 100 Total ambos de Comex o |  | 0 | 0 | 0 | 0%
| similar, montaje, mano de obra, maquinaria, equipo, |  | 0 | 0 | 0 | 0%
| herramienta, fletes, maniobras, limpiezas y todo lo |  | 0 | 0 | 0 | 0%
| necesario para su correcta ejecución. |  | 0 | 0 | 0 | 0%
A3 | TOTAL CIMENTACION |  |  |  | 801784.64 | 17.41%
A4 | ESTRUCTURA
10502-057 | Suministro, fabricación y habilitado de Estructura | PZA | 5 | 3086.98 | 15434.9 | 0.3351%
| metálica para columna con perfil de acero HSS de 6" x |  | 0 | 0 | 0 | 0%
| 6" x 4.7 mm de espesor (152 mm x 152 mm x 21.63 |  | 0 | 0 | 0 | 0%
| kg/m) de 1.35 metros de altura, incluye: suministro de |  | 0 | 0 | 0 | 0%
| materiales, acarreos hasta el sitio de los trabajos, |  | 0 | 0 | 0 | 0%
| cortes, descalibres, trazo, habilitado, soldadura, |  | 0 | 0 | 0 | 0%
| anclajes en elementos de concreto, aplicación de |  | 0 | 0 | 0 | 0%
| primer alquidálico (primario para herreros) y esmalte |  | 0 | 0 | 0 | 0%
| 100 Total ambos de Comex o similar, montaje, mano |  | 0 | 0 | 0 | 0%
| de obra, maquinaria, equipo, herramienta, maniobras, |  | 0 | 0 | 0 | 0%
| limpiezas y todo lo necesario para su correcta |  | 0 | 0 | 0 | 0%
| ejecución. |  | 0 | 0 | 0 | 0%
10502-058 | Suministro, fabricación y habilitado de Estructura | PZA | 2 | 4936.18 | 9872.36 | 0.2143%
| metálica para columna con perfil de acero HSS de 6" x |  | 0 | 0 | 0 | 0%
| 6" x 4.7 mm de espesor (152 mm x 152 mm x 21.63 |  | 0 | 0 | 0 | 0%
| kg/m) de 1.86 metros de altura, incluye: suministro de |  | 0 | 0 | 0 | 0%
| materiales, acarreos hasta el sitio de los trabajos, |  | 0 | 0 | 0 | 0%
| cortes, descalibres, trazo, habilitado, soldadura, |  | 0 | 0 | 0 | 0%
| anclajes en elementos de concreto, aplicación de |  | 0 | 0 | 0 | 0%
| primer alquidálico (primario para herreros) y esmalte |  | 0 | 0 | 0 | 0%
| 100 Total ambos de Comex o similar, montaje, mano |  | 0 | 0 | 0 | 0%
| de obra, maquinaria, equipo, herramienta, maniobras, |  | 0 | 0 | 0 | 0%
| limpiezas y todo lo necesario para su correcta |  | 0 | 0 | 0 | 0%
| ejecución. |  | 0 | 0 | 0 | 0%
10502-059 | Suministro, fabricación y habilitado de Estructura | PZA | 5 | 12063.76 | 60318.8 | 1.31%
| metálica para columna con perfil de acero HSS de 6" x |  | 0 | 0 | 0 | 0%
| 6" x 4.7 mm de espesor (152 mm x 152 mm x 21.63 |  | 0 | 0 | 0 | 0%
| kg/m) de 2.33 metros de altura, incluye: suministro de |  | 0 | 0 | 0 | 0%
| materiales, acarreos hasta el sitio de los trabajos, |  | 0 | 0 | 0 | 0%
| cortes, descalibres, trazo, habilitado, soldadura, |  | 0 | 0 | 0 | 0%
| anclajes en elementos de concreto, aplicación de |  | 0 | 0 | 0 | 0%
| primer alquidálico (primario para herreros) y esmalte |  | 0 | 0 | 0 | 0%
| 100 Total ambos de Comex o similar, montaje, mano |  | 0 | 0 | 0 | 0%
| de obra, maquinaria, equipo, herramienta, maniobras, |  | 0 | 0 | 0 | 0%
| limpiezas y todo lo necesario para su correcta |  | 0 | 0 | 0 | 0%
| ejecución. |  | 0 | 0 | 0 | 0%
10502-060 | Suministro, fabricación y habilitado de Estructura | PZA | 1 | 10495.14 | 10495.14 | 0.2279%
| metálica para columna con perfil de acero HSS de 6" x |  | 0 | 0 | 0 | 0%
| 6" x 4.7 mm de espesor (152 mm x 152 mm x 21.63 |  | 0 | 0 | 0 | 0%
| kg/m) de 2.91 metros de altura, incluye: suministro de |  | 0 | 0 | 0 | 0%
| materiales, acarreos hasta el sitio de los trabajos, |  | 0 | 0 | 0 | 0%
| cortes, descalibres, trazo, habilitado, soldadura, |  | 0 | 0 | 0 | 0%
| anclajes en elementos de concreto, aplicación de |  | 0 | 0 | 0 | 0%
| primer alquidálico (primario para herreros) y esmalte |  | 0 | 0 | 0 | 0%
| 100 Total ambos de Comex o similar, montaje, mano |  | 0 | 0 | 0 | 0%
| de obra, maquinaria, equipo, herramienta, maniobras, |  | 0 | 0 | 0 | 0%
| limpiezas y todo lo necesario para su correcta |  | 0 | 0 | 0 | 0%
| ejecución. |  | 0 | 0 | 0 | 0%
10502-061 | Suministro, fabricación y habilitado de Estructura | PZA | 2 | 6640.57 | 13281.14 | 0.2884%
| metálica para trabe con perfil de acero HSS de 6" x 6" |  | 0 | 0 | 0 | 0%
| x 4.7 mm de espesor (152 mm x 152 mm x 21.63 |  | 0 | 0 | 0 | 0%
| kg/m) de 3.85 metros de longitud, incluye: suministro |  | 0 | 0 | 0 | 0%
| de materiales, acarreos hasta el sitio de los trabajos, |  | 0 | 0 | 0 | 0%
| cortes, descalibres, trazo, habilitado, soldadura, |  | 0 | 0 | 0 | 0%
| anclajes en elementos de concreto, aplicación de |  | 0 | 0 | 0 | 0%
| primer alquidálico (primario para herreros) y esmalte |  | 0 | 0 | 0 | 0%
| 100 Total ambos de Comex o similar, montaje, mano |  | 0 | 0 | 0 | 0%
| de obra, maquinaria, equipo, herramienta, maniobras, |  | 0 | 0 | 0 | 0%
| limpiezas y todo lo necesario para su correcta |  | 0 | 0 | 0 | 0%
| ejecución. |  | 0 | 0 | 0 | 0%
10502-062 | Suministro, fabricación y habilitado de Estructura | PZA | 2 | 8303.82 | 16607.64 | 0.3606%
| metálica para trabe con perfil de acero HSS de 6" x 6" |  | 0 | 0 | 0 | 0%
| x 4.7 mm de espesor (152 mm x 152 mm x 21.63 |  | 0 | 0 | 0 | 0%
| kg/m) de 3.60 metros de longitud, incluye: suministro |  | 0 | 0 | 0 | 0%
| de materiales, acarreos hasta el sitio de los trabajos, |  | 0 | 0 | 0 | 0%
| cortes, descalibres, trazo, habilitado, soldadura, |  | 0 | 0 | 0 | 0%
| anclajes en elementos de concreto, aplicación de |  | 0 | 0 | 0 | 0%
| primer alquidálico (primario para herreros) y esmalte |  | 0 | 0 | 0 | 0%
| 100 Total ambos de Comex o similar, montaje, mano |  | 0 | 0 | 0 | 0%
| de obra, maquinaria, equipo, herramienta, maniobras, |  | 0 | 0 | 0 | 0%
| limpiezas y todo lo necesario para su correcta |  | 0 | 0 | 0 | 0%
| ejecución. |  | 0 | 0 | 0 | 0%
10502-063 | Suministro, fabricación y habilitado de Estructura | PZA | 1 | 8880.52 | 8880.52 | 0.1928%
| metálica para trabe con perfil de acero HSS de 6" x 6" |  | 0 | 0 | 0 | 0%
| x 4.7 mm de espesor (152 mm x 152 mm x 21.63 |  | 0 | 0 | 0 | 0%
| kg/m) de 0.95 metros de longitud, incluye: suministro |  | 0 | 0 | 0 | 0%
| de materiales, acarreos hasta el sitio de los trabajos, |  | 0 | 0 | 0 | 0%
| cortes, descalibres, trazo, habilitado, soldadura, |  | 0 | 0 | 0 | 0%
| anclajes en elementos de concreto, aplicación de |  | 0 | 0 | 0 | 0%
| primer alquidálico (primario para herreros) y esmalte |  | 0 | 0 | 0 | 0%
| 100 Total ambos de Comex o similar, montaje, mano |  | 0 | 0 | 0 | 0%
| de obra, maquinaria, equipo, herramienta, maniobras, |  | 0 | 0 | 0 | 0%
| limpiezas y todo lo necesario para su correcta |  | 0 | 0 | 0 | 0%
| ejecución. |  | 0 | 0 | 0 | 0%
10502-064 | Suministro, fabricación y habilitado de Estructura | PZA | 4 | 33792 | 135168 | 2.935%
| metálica para trabe con perfil de acero HSS de 6" x 6" |  | 0 | 0 | 0 | 0%
| x 4.7 mm de espesor (152 mm x 152 mm x 21.63 |  | 0 | 0 | 0 | 0%
| kg/m) de 19.00 metros de longitud, incluye: suministro |  | 0 | 0 | 0 | 0%
| de materiales, acarreos hasta el sitio de los trabajos, |  | 0 | 0 | 0 | 0%
| cortes, descalibres, trazo, habilitado, soldadura, |  | 0 | 0 | 0 | 0%
| anclajes en elementos de concreto, aplicación de |  | 0 | 0 | 0 | 0%
| primer alquidálico (primario para herreros) y esmalte |  | 0 | 0 | 0 | 0%
| 100 Total ambos de Comex o similar, montaje, mano |  | 0 | 0 | 0 | 0%
| de obra, maquinaria, equipo, herramienta, maniobras, |  | 0 | 0 | 0 | 0%
| limpiezas y todo lo necesario para su correcta |  | 0 | 0 | 0 | 0%
| ejecución. |  | 0 | 0 | 0 | 0%
10502-065 | Suministro, fabricación y habilitado de Estructura | PZA | 4 | 21220.92 | 84883.68 | 1.843%
| metálica para trabe con perfil de acero HSS de 6" x 6" |  | 0 | 0 | 0 | 0%
| x 4.7 mm de espesor (152 mm x 152 mm x 21.63 |  | 0 | 0 | 0 | 0%
| kg/m) de 9.20 metros de longitud, incluye: suministro |  | 0 | 0 | 0 | 0%
| de materiales, acarreos hasta el sitio de los trabajos, |  | 0 | 0 | 0 | 0%
| cortes, descalibres, trazo, habilitado, soldadura, |  | 0 | 0 | 0 | 0%
| anclajes en elementos de concreto, aplicación de |  | 0 | 0 | 0 | 0%
| primer alquidálico (primario para herreros) y esmalte |  | 0 | 0 | 0 | 0%
| 100 Total ambos de Comex o similar, montaje, mano |  | 0 | 0 | 0 | 0%
| de obra, maquinaria, equipo, herramienta, maniobras, |  | 0 | 0 | 0 | 0%
| limpiezas y todo lo necesario para su correcta |  | 0 | 0 | 0 | 0%
| ejecución. |  | 0 | 0 | 0 | 0%
10502-066 | Suministro, fabricación y habilitado de Estructura | PZA | 1 | 4198.07 | 4198.07 | 0.0911%
| metálica para trabe en tapanco con perfil de acero |  | 0 | 0 | 0 | 0%
| HSS de 6" x 6" x 4.7 mm de espesor (152 mm x 152 |  | 0 | 0 | 0 | 0%
| mm x 21.63 kg/m) de 5.31 metros de longitud, incluye: |  | 0 | 0 | 0 | 0%
| suministro de materiales, acarreos hasta el sitio de los |  | 0 | 0 | 0 | 0%
| trabajos, cortes, descalibres, trazo, habilitado, |  | 0 | 0 | 0 | 0%
| soldadura, anclajes en elementos de concreto, |  | 0 | 0 | 0 | 0%
| aplicación de primer alquidálico (primario para |  | 0 | 0 | 0 | 0%
| herreros) y esmalte 100 Total ambos de Comex o |  | 0 | 0 | 0 | 0%
| similar, montaje, mano de obra, maquinaria, equipo, |  | 0 | 0 | 0 | 0%
| herramienta, maniobras, limpiezas y todo lo necesario |  | 0 | 0 | 0 | 0%
| para su correcta ejecución. |  | 0 | 0 | 0 | 0%
10502-0603 | Suministro, habilitado y montaje de Conexiones para | KG | 187.52 | 74.16 | 13906.48 | 0.3019%
| estructura metálica con placas de acero de 6 mm y 12 |  | 0 | 0 | 0 | 0%
| mm de espesor de acuerdo a especificaciones de |  | 0 | 0 | 0 | 0%
| proyecto, incluye: suministro de materiales, acarreos, |  | 0 | 0 | 0 | 0%
| cortes, descalibres, trazo, habilitado, soldadura, |  | 0 | 0 | 0 | 0%
| anclajes en elementos de concreto como cimientos, |  | 0 | 0 | 0 | 0%
| trabes y losas, aplicación de primer alquidálico |  | 0 | 0 | 0 | 0%
| (primario para herreros) y esmalte 100 Total ambos de |  | 0 | 0 | 0 | 0%
| Comex o similar, elevaciones, montaje, mano de obra, |  | 0 | 0 | 0 | 0%
| maquinaria, equipo, herramienta, maniobras, limpiezas |  | 0 | 0 | 0 | 0%
| y todo lo necesario para su correcta ejecución. |  | 0 | 0 | 0 | 0%
| (propuesta, se verificará con estructurista). |  | 0 | 0 | 0 | 0%
10501-0101 | Suministro y fabricación de columna de sección 20x20 | ML | 14.4 | 1080.89 | 15564.82 | 0.338%
| cm de concreto f'c= 250 kg/cm2 acabado común, |  | 0 | 0 | 0 | 0%
| reforzada con 4 varillas No. 4 (1/2") y estribos de varilla |  | 0 | 0 | 0 | 0%
| No. 3 (3/8") @ 15 cm, incluye: suministro de |  | 0 | 0 | 0 | 0%
| materiales, acarreos hasta el sitio de los trabajos, |  | 0 | 0 | 0 | 0%
| habilitado del acero de refuerzo, habilitado y retiro de |  | 0 | 0 | 0 | 0%
| la cimbra, fabricado, acarreo, vaciado y vibrado del |  | 0 | 0 | 0 | 0%
| concreto, mano de obra, herramienta, equipo menor, |  | 0 | 0 | 0 | 0%
| cortes, ajustes, desperdicios, mermas, maniobras, |  | 0 | 0 | 0 | 0%
| limpiezas y todo lo necesario para su correcta |  | 0 | 0 | 0 | 0%
| ejecución |  | 0 | 0 | 0 | 0%
10502-0604 | Suministro, fabricación y habilitado de Estructura | PZA | 3 | 8303.82 | 24911.46 | 0.5409%
| metálica para trabe en tapanco con perfil de acero |  | 0 | 0 | 0 | 0%
| HSS de 6" x 6" x 4.7 mm de espesor (152 mm x 152 |  | 0 | 0 | 0 | 0%
| mm x 21.63 kg/m) de 1.08 metros de longitud, incluye: |  | 0 | 0 | 0 | 0%
| suministro de materiales, acarreos hasta el sitio de los |  | 0 | 0 | 0 | 0%
| trabajos, cortes, descalibres, trazo, habilitado, |  | 0 | 0 | 0 | 0%
| soldadura, anclajes en elementos de concreto, |  | 0 | 0 | 0 | 0%
| aplicación de primer alquidálico (primario para |  | 0 | 0 | 0 | 0%
| herreros) y esmalte 100 Total ambos de Comex o |  | 0 | 0 | 0 | 0%
| similar, montaje, mano de obra, maquinaria, equipo, |  | 0 | 0 | 0 | 0%
| herramienta, maniobras, limpiezas y todo lo necesario |  | 0 | 0 | 0 | 0%
| para su correcta ejecución. |  | 0 | 0 | 0 | 0%
10502-013 | Suministro, fabricación y colocación de Placa de acero | PZA | 13 | 1693.84 | 22019.92 | 0.4781%
| A-36 de 1/2" (13 mm) de 30x30 cm, con 4 anclas de |  | 0 | 0 | 0 | 0%
| redondo de 3/4" y un desarrollo de 60 cm con rosca en |  | 0 | 0 | 0 | 0%
| un extremo, incluye: tuercas y rondanas, trazo, |  | 0 | 0 | 0 | 0%
| materiales, cortes, equipo de corte, fijación, mano de |  | 0 | 0 | 0 | 0%
| obra, equipo y herramienta. |  | 0 | 0 | 0 | 0%
10503-085 | Suministro y colocación de sistema de cubierta | M2 | 183.26 | 1582.18 | 289950.31 | 6.296%
| Insulpanel Techo de 4" de espesor con núcleo de |  | 0 | 0 | 0 | 0%
| poliestireno expandido y láminas de acero galvanizado |  | 0 | 0 | 0 | 0%
| G60 acabado prepintado por horneo interior madera y |  | 0 | 0 | 0 | 0%
| acabado exterior color blanco, con tapagotero, gotero |  | 0 | 0 | 0 | 0%
| lateral volado, canal tapón con gotero, closure |  | 0 | 0 | 0 | 0%
| ranurado, esquinero interior, refuerzo de gotero, pijas |  | 0 | 0 | 0 | 0%
| autotaladrantes, arandelas metálicas, cinta de butilo y |  | 0 | 0 | 0 | 0%
| sellador alástico de polímero MS color blanco, incluye: |  | 0 | 0 | 0 | 0%
| materiales, acarreos has ta el sitio de los trabajos, |  | 0 | 0 | 0 | 0%
| mano de obra, herramienta, equipo, maniobras, |  | 0 | 0 | 0 | 0%
| andamios, limpiezas y todo lo necesario para su |  | 0 | 0 | 0 | 0%
| correcta ejecución. |  | 0 | 0 | 0 | 0%
12502-0605 | Suministro, fabricación y habilitado de Estructura | PZA | 1 | 6643.07 | 6643.07 | 0.1442%
| metálica para trabe en tapanco con perfil de acero |  | 0 | 0 | 0 | 0%
| HSS de 6" x 6" x 4.7 mm de espesor (152 mm x 152 |  | 0 | 0 | 0 | 0%
| mm x 21.63 kg/m) de 4.35 metros de longitud, incluye: |  | 0 | 0 | 0 | 0%
| suministro de materiales, acarreos hasta el sitio de los |  | 0 | 0 | 0 | 0%
| trabajos, cortes, descalibres, trazo, habilitado, |  | 0 | 0 | 0 | 0%
| soldadura, anclajes en elementos de concreto, |  | 0 | 0 | 0 | 0%
| aplicación de primer alquidálico (primario para |  | 0 | 0 | 0 | 0%
| herreros) y esmalte 100 Total ambos de Comex o |  | 0 | 0 | 0 | 0%
| similar, montaje, mano de obra, maquinaria, equipo, |  | 0 | 0 | 0 | 0%
| herramienta, maniobras, limpiezas y todo lo necesario |  | 0 | 0 | 0 | 0%
| para su correcta ejecución. |  | 0 | 0 | 0 | 0%
12502-0606 | Suministro, fabricación y habilitado de Estructura | PZA | 1 | 4567.12 | 4567.12 | 0.0991%
| metálica para trabe en tapanco con perfil de acero |  | 0 | 0 | 0 | 0%
| HSS de 6" x 6" x 4.7 mm de espesor (152 mm x 152 |  | 0 | 0 | 0 | 0%
| mm x 21.63 kg/m) de 1.90 metros de longitud, incluye: |  | 0 | 0 | 0 | 0%
| suministro de materiales, acarreos hasta el sitio de los |  | 0 | 0 | 0 | 0%
| trabajos, cortes, descalibres, trazo, habilitado, |  | 0 | 0 | 0 | 0%
| soldadura, anclajes en elementos de concreto, |  | 0 | 0 | 0 | 0%
| aplicación de primer alquidálico (primario para |  | 0 | 0 | 0 | 0%
| herreros) y esmalte 100 Total ambos de Comex o |  | 0 | 0 | 0 | 0%
| similar, montaje, mano de obra, maquinaria, equipo, |  | 0 | 0 | 0 | 0%
| herramienta, maniobras, limpiezas y todo lo necesario |  | 0 | 0 | 0 | 0%
| para su correcta ejecución. |  | 0 | 0 | 0 | 0%
10502-0608 | Suministro, fabricación y habilitado de Estructura | ML | 188.6 | 831.73 | 156864.28 | 3.406%
| metálica para soporte de cubierta insulpanel fanosa |  | 0 | 0 | 0 | 0%
| con perfil de acero Canal de 4" x 4.7 mm de espesor |  | 0 | 0 | 0 | 0%
| (101.6 mm x 8.04 kg/m), incluye: suministro de |  | 0 | 0 | 0 | 0%
| materiales, acarreos hasta el sitio de los trabajos, |  | 0 | 0 | 0 | 0%
| cortes, descalibres, trazo, habilitado, soldadura, |  | 0 | 0 | 0 | 0%
| anclajes en elementos de concreto, aplicación de |  | 0 | 0 | 0 | 0%
| primer alquidálico (primario para herreros) y esmalte |  | 0 | 0 | 0 | 0%
| 100 Total ambos de Comex o similar, montaje, mano |  | 0 | 0 | 0 | 0%
| de obra, maquinaria, equipo, herramienta, maniobras, |  | 0 | 0 | 0 | 0%
| limpiezas y todo lo necesario para su correcta |  | 0 | 0 | 0 | 0%
| ejecución. |  | 0 | 0 | 0 | 0%
10503-086 | Servicio de transporte (flete) de materiales para la | FLETE | 1 | 102000 | 102000 | 2.215%
| cubierta de Insulpanel Techo de 4" por el proveedor |  | 0 | 0 | 0 | 0%
| Fanosa, de la planta ubicada en el estado de Jalisco |  | 0 | 0 | 0 | 0%
| con destino sl sitio de la obra en Los Cabos, Baja |  | 0 | 0 | 0 | 0%
| California Sur, incluye: mano de obra, depreciación de |  | 0 | 0 | 0 | 0%
| vehículo, combustible, viáticos, seguro de materiales, |  | 0 | 0 | 0 | 0%
| maniobras y todo lo necesario para su correcta |  | 0 | 0 | 0 | 0%
| ejecución. |  | 0 | 0 | 0 | 0%
A4 | TOTAL ESTRUCTURA |  |  |  | 995567.71 | 21.62%
A5 | ALBAÑILERIA
10601-045 | Suministro y fabricación de Muro de 15 cm. de block | M2 | 82.15 | 971.83 | 79835.83 | 1.734%
| de concreto de 15x20x40 cm. asentado con mortero de |  | 0 | 0 | 0 | 0%
| mezcla cemento arena 1:5, acabado común, con |  | 0 | 0 | 0 | 0%
| refuerzos horizontales a base de escalerilla a cada 2 |  | 0 | 0 | 0 | 0%
| hiladas, incluye: materiales, acarreos hasta el sitio de |  | 0 | 0 | 0 | 0%
| los trabajos, fabricado del mortero, mano de obra, |  | 0 | 0 | 0 | 0%
| equipo, herramienta, cortes, desperdicios, mermas, |  | 0 | 0 | 0 | 0%
| maniobras, andamios, limpiezas y todo lo necesario |  | 0 | 0 | 0 | 0%
| para su correcta ejecución. |  | 0 | 0 | 0 | 0%
10604-031 | Suministro y fabricación de Castillo K-2 de 15x20 cm. | M | 84.26 | 592.51 | 49924.89 | 1.084%
| de concreto hecho en obra de F'c=150 kg/cm2, |  | 0 | 0 | 0 | 0%
| acabado común, armado con armex 15-20-4., incluye: |  | 0 | 0 | 0 | 0%
| materiales, acarreos hasta el sitio de los trabajos, |  | 0 | 0 | 0 | 0%
| cortes, desperdicios, traslapes, amarres, habilitado de |  | 0 | 0 | 0 | 0%
| la cimbra, fabricado, vaciado y vibrado del concreto, |  | 0 | 0 | 0 | 0%
| retiro de la cimbra, mano de obra, equipo, herramienta, |  | 0 | 0 | 0 | 0%
| maniobras, limpiezas y todo lo necesario para su |  | 0 | 0 | 0 | 0%
| correcta ejecución. |  | 0 | 0 | 0 | 0%
10603-029 | Suministro y fabricación de Dala D-2 de 15x20 cm. de | M | 68.7 | 569.71 | 39139.08 | 0.8499%
| concreto hecho en obra de F'c=150 kg/cm2, acabado |  | 0 | 0 | 0 | 0%
| común, armada con armex 15x20-4, incluye: |  | 0 | 0 | 0 | 0%
| materiales, acarreos hasta el sitio de los trabajos, |  | 0 | 0 | 0 | 0%
| cortes, desperdicios, traslapes, amarres, habilitado de |  | 0 | 0 | 0 | 0%
| la cimbra, fabricado, vaciado y vibrado del concreto, |  | 0 | 0 | 0 | 0%
| retiro de la cimbra, mano de obra, equipo, herramienta, |  | 0 | 0 | 0 | 0%
| maniobras, limpiezas y todo lo necesario para su |  | 0 | 0 | 0 | 0%
| correcta ejecución. |  | 0 | 0 | 0 | 0%
10605-002 | Suministro y aplicación de Aplanado acabado | M2 | 262.47 | 445.27 | 116870.02 | 2.538%
| repellado sobre muros y boquillas para vanos de |  | 0 | 0 | 0 | 0%
| puertas o remate de muros, con mezcla cemento |  | 0 | 0 | 0 | 0%
| arena en proporción de 1:4, incluye: suministro de |  | 0 | 0 | 0 | 0%
| materiales, acarreos hasta el sitio de los trabajos, |  | 0 | 0 | 0 | 0%
| desperdicios, mermas, andamios, limpiezas, mano de |  | 0 | 0 | 0 | 0%
| obra, equipo, herramienta, maniobras y todo lo |  | 0 | 0 | 0 | 0%
| necesario para su correcta ejecución. |  | 0 | 0 | 0 | 0%
10611-003 | Suministro y fabricación de Escalones de 0.35x0.17 | M | 36 | 1004.51 | 36162.36 | 0.7853%
| cm de concreto F'c=150 kg/cm2, armado con varilla de |  | 0 | 0 | 0 | 0%
| 3/8", incluye: trazo, suministro de materiales, acarreos |  | 0 | 0 | 0 | 0%
| hasta el sitio de los trabajos, habilitado de la cimbra, |  | 0 | 0 | 0 | 0%
| fabricado, vaciado y vibrado del concreto, retiro de la |  | 0 | 0 | 0 | 0%
| cimbra, cortes, ajustes, desperdicios, mermas, mano |  | 0 | 0 | 0 | 0%
| de obra, equipo, herramienta, maniobras, limpiezas y |  | 0 | 0 | 0 | 0%
| todo lo necesario para su correcta ejecución. |  | 0 | 0 | 0 | 0%
10614-011 | Suministro y aplicación de sistema de | M2 | 34.35 | 622.3 | 21376.01 | 0.4642%
| impermeabilizacion para muros y charolas en áreas de |  | 0 | 0 | 0 | 0%
| baños a base impermeabilizante asfáltico fibratado |  | 0 | 0 | 0 | 0%
| (barrera de vapor) Thermotek, aplicado a dos manos a |  | 0 | 0 | 0 | 0%
| razon de 0.5 lt/m2 por mano y una aplicación previa de |  | 0 | 0 | 0 | 0%
| sello asfáltico base agua Thermotek, incluye: sumistro |  | 0 | 0 | 0 | 0%
| de materiales, acarreos, desperdicios, mermas, |  | 0 | 0 | 0 | 0%
| preparación de la superficie, mano de obra, equipo, |  | 0 | 0 | 0 | 0%
| herramienta, maniobras, limpiezas y todo lo necesario |  | 0 | 0 | 0 | 0%
| para su correcta ejecución. |  | 0 | 0 | 0 | 0%
10601-006 | Suministro y fabricación de Muro de 12 cm. de | M2 | 42.39 | 931.98 | 39506.63 | 0.8579%
| espesor, de tabique rojo recocido, asentado con |  | 0 | 0 | 0 | 0%
| mezcla cemento arena 1:4 acabado común, incluye: |  | 0 | 0 | 0 | 0%
| materiales, acarreos hasta el sitio de los trabajos, |  | 0 | 0 | 0 | 0%
| cortes, desperdicios, mermas, mano de obra, equipo, |  | 0 | 0 | 0 | 0%
| herramienta, maniobras, andamios, limpiezas y todo lo |  | 0 | 0 | 0 | 0%
| necesario para su correcta ejecución. |  | 0 | 0 | 0 | 0%
10601-010 | Suministro y fabricación de Muro de 12 cm. de | M2 | 83.05 | 1012.31 | 84072.35 | 1.826%
| espesor, de tabique rojo recocido, asentado con |  | 0 | 0 | 0 | 0%
| mezcla cemento arena 1:4 acabado aparente con |  | 0 | 0 | 0 | 0%
| juntas gusaneadas, incluye: materiales, acarreos hasta |  | 0 | 0 | 0 | 0%
| el sitio de los trabajos, cortes, desperdicios, mermas, |  | 0 | 0 | 0 | 0%
| mano de obra, equipo, herramienta, maniobras, |  | 0 | 0 | 0 | 0%
| andamios, limpiezas y todo lo necesario para su |  | 0 | 0 | 0 | 0%
| correcta ejecución. |  | 0 | 0 | 0 | 0%
10604-026 | Suministro y fabricación de Castillo K-1 de 12x15 cm. | M | 24 | 380.87 | 9140.88 | 0.1985%
| de concreto hecho en obra de F'c=150 kg/cm2, |  | 0 | 0 | 0 | 0%
| acabado común, armado con armex 12-12-4, incluye: |  | 0 | 0 | 0 | 0%
| materiales, acarreos hasta el sitio de los trabajos, |  | 0 | 0 | 0 | 0%
| cortes, desperdicios, traslapes, amarres, habilitado y |  | 0 | 0 | 0 | 0%
| retiro de la cimbra, fabricado, vaciado y vibrado del |  | 0 | 0 | 0 | 0%
| concreto, mano de obra, equipo, herramienta, |  | 0 | 0 | 0 | 0%
| maniobras, limpiezas y todo lo necesarip para su |  | 0 | 0 | 0 | 0%
| correcta ejecución. |  | 0 | 0 | 0 | 0%
10603-023 | Suministro y fabricación de Dala D-1 de 12x15 cm. de | M | 26.27 | 418.75 | 11000.56 | 0.2388%
| concreto hecho en obra de F'c=150 kg/cm2, acabado |  | 0 | 0 | 0 | 0%
| común, armada con armex 12x12-4, incluye: |  | 0 | 0 | 0 | 0%
| materiales, acarreos hasta el sitio de los trabajos, |  | 0 | 0 | 0 | 0%
| cortes, desperdicios, traslapes, amarres, habilitado y |  | 0 | 0 | 0 | 0%
| retiro de la cimbra, fabricado, vaciado y vibrado del |  | 0 | 0 | 0 | 0%
| concreto, mano de obra, equipo, herramienta, |  | 0 | 0 | 0 | 0%
| maniobras, limpiezas y todo lo necesarip para su |  | 0 | 0 | 0 | 0%
| correcta ejecución. |  | 0 | 0 | 0 | 0%
10610-011 | Suministro y fabricación de Meseta a base de losa de | M2 | 10.12 | 1023.48 | 10357.62 | 0.2249%
| 8 cm. de espesor por 38 cm. de ancho de concreto |  | 0 | 0 | 0 | 0%
| F'c=200 kg/cm2, armado con varilla del No. 3 (3/8") a |  | 0 | 0 | 0 | 0%
| cada 12 cm en ambos sentidos, acabado aparente en |  | 0 | 0 | 0 | 0%
| la superficie, incluye: cimbra muerta, suminitro de |  | 0 | 0 | 0 | 0%
| materiales, acarreos hasta el sitio de los trabajos, |  | 0 | 0 | 0 | 0%
| cortes, desperdicios, mermas, habilitado del acero de |  | 0 | 0 | 0 | 0%
| refierzo, habilitado de la cimbra, fabricado, vaciado y |  | 0 | 0 | 0 | 0%
| vibrado del concreto, terminado de la superficie con |  | 0 | 0 | 0 | 0%
| plana y/o llana, mano de obra, equipo, herramienta, |  | 0 | 0 | 0 | 0%
| andamios, maniobras, limpiezas y todo lo necesario |  | 0 | 0 | 0 | 0%
| para su correcta ejecución. |  | 0 | 0 | 0 | 0%
A5 | TOTAL ALBAÑILERIA |  |  |  | 497386.23 | 10.8%
A6 | ACABADOS
11302-006 | Suminsitro y colocación de Piso de duela de encino | M2 | 8.95 | 3411.12 | 30529.52 | 0.6629%
| nacional de sobre cama de madera de pino de 1a de |  | 0 | 0 | 0 | 0%
| 2x1" a cada 40 cms. incluye: trazo, suministro de |  | 0 | 0 | 0 | 0%
| materiales, acarreos hasta el sitio de los trabajos, |  | 0 | 0 | 0 | 0%
| cortes, desperdicios, mermas, pegamento, desvastado |  | 0 | 0 | 0 | 0%
| y lijado a maquina, aplicación de dos mano de barniz |  | 0 | 0 | 0 | 0%
| poliform, mano de obra, equipo, herramienta, |  | 0 | 0 | 0 | 0%
| maniobras, limpiezas y todo lo necesario para su |  | 0 | 0 | 0 | 0%
| correcta ejecución. (En mezzanine) |  | 0 | 0 | 0 | 0%
10802-001 | Suministro, fabricado y colocación de cubierta para | M | 2.869 | 6033.78 | 17310.91 | 0.3759%
| mueble de cocina en escuadra de granito santa cecilia |  | 0 | 0 | 0 | 0%
| clásico de 2.60 x 0.65 + 1.20 x 0.65 metros de 2 cm de |  | 0 | 0 | 0 | 0%
| espesor, con zoclo de 10 cm de altura, nariz de 4 cm |  | 0 | 0 | 0 | 0%
| de altura, huecos para tarja y parrilla, barrenos para |  | 0 | 0 | 0 | 0%
| monomando, acabado pulido y brillado de acuerdo a |  | 0 | 0 | 0 | 0%
| especificaciones de proyecto, incluye: materiales, |  | 0 | 0 | 0 | 0%
| acarreos, cortes, desperdicios, mano de obra, equipo, |  | 0 | 0 | 0 | 0%
| herramienta, maniobras, limpiezas y todo lo necesario |  | 0 | 0 | 0 | 0%
| para su correcta ejecución. |  | 0 | 0 | 0 | 0%
10901-044 | Suministro y colocación de lambrín de azulejo | M2 | 127.01 | 4626.29 | 587585.09 | 12.76%
| artesanal de 10x10 cm, modelo TNM Rectángulos y |  | 0 | 0 | 0 | 0%
| triángulo (proveedor Cobalto Tiles y/o Ana RAquel |  | 0 | 0 | 0 | 0%
| Pantoja Ramírez), asentado con adhesivo |  | 0 | 0 | 0 | 0%
| antideslizamiento marca Interceramic, con juntas a |  | 0 | 0 | 0 | 0%
| hueso en color, incluye: suministro de materiales, |  | 0 | 0 | 0 | 0%
| acarreos hasta el sitio de los trabajos, cortes, |  | 0 | 0 | 0 | 0%
| desperdicios, mermas, boquillas, mano de obra, |  | 0 | 0 | 0 | 0%
| equipo, herramienta, maniobras, limpiezas, flete y todo |  | 0 | 0 | 0 | 0%
| lo necesario para su correcta ejecución. (En baños y |  | 0 | 0 | 0 | 0%
| cocina) |  | 0 | 0 | 0 | 0%
10901-454 | Suministro y colocación de mosaico (para piso) de | M2 | 167.5 | 1543.63 | 258558.03 | 5.615%
| fabricación especial de 20x20 cm, modelo Moño, |  | 0 | 0 | 0 | 0%
| colores azules con menta de acuerdo al pantone de |  | 0 | 0 | 0 | 0%
| Comex, asentado con adhesivo Interceramic, con |  | 0 | 0 | 0 | 0%
| juntas en color, incluye: suministro de materiales, |  | 0 | 0 | 0 | 0%
| acarreos hasta el sitio de los trabajos, flete, cortes, |  | 0 | 0 | 0 | 0%
| desperdicios, mermas, mano de obra, equipo, |  | 0 | 0 | 0 | 0%
| herramienta, maniobras, limpiezas y todo lo necesario |  | 0 | 0 | 0 | 0%
| para su correcta ejecución. |  | 0 | 0 | 0 | 0%
10503-087 | Servicio de transporte (flete) por empresa Tres | FLETE | 1 | 36903.04 | 36903.04 | 0.8013%
| Guerras de 210 cajas de mosaico para piso de 20x20 |  | 0 | 0 | 0 | 0%
| cm del proveedor Nancy Coloca, de la tienda ubicada |  | 0 | 0 | 0 | 0%
| en Puerto Vallarta, Jalisco con destino sl sitio de la |  | 0 | 0 | 0 | 0%
| obra en Los Cabos, Baja California Sur, incluye: mano |  | 0 | 0 | 0 | 0%
| de obra, depreciación de vehículo, combustible, |  | 0 | 0 | 0 | 0%
| viáticos, seguro de materiales, maniobras y todo lo |  | 0 | 0 | 0 | 0%
| necesario para su correcta ejecución. |  | 0 | 0 | 0 | 0%
10908-023 | Suministro y colocación de Zoclo de 7.5 cm. de altura | ML | 37.81 | 309.35 | 11696.52 | 0.254%
| fabricado con corte de Piso gres Janeiro Castelos Gray |  | 0 | 0 | 0 | 0%
| de 50x50 cm, marca Interceramic, asentado con |  | 0 | 0 | 0 | 0%
| cemento crest, incluye: suministro de materiales, |  | 0 | 0 | 0 | 0%
| acarreos hasta el sitio de los trabajos, flete, cortes, |  | 0 | 0 | 0 | 0%
| desperdicios, mermas, boquillas, mano de obra, |  | 0 | 0 | 0 | 0%
| equipo, herramienta, maniobras, limpiezas y todo lo |  | 0 | 0 | 0 | 0%
| necesario para su correcta ejecución. |  | 0 | 0 | 0 | 0%
10808-026 | Suministro y apliccaión de recubrimiento fino base | M2 | 121.65 | 526.87 | 64093.74 | 1.392%
| cemento, polvo fino de piedra caliza, suelo donde nace |  | 0 | 0 | 0 | 0%
| el árbol de ckukum y savia se utiliza como aglutinante |  | 0 | 0 | 0 | 0%
| o impermeabilizante para el mortero, conocido en la |  | 0 | 0 | 0 | 0%
| región sureste de México como Acabado |  | 0 | 0 | 0 | 0%
| Arquitectónico Chukum, aplicado a dos manos con |  | 0 | 0 | 0 | 0%
| llana, aplicación de sellador adhesivo para concreto |  | 0 | 0 | 0 | 0%
| Adikum y curado con agua al menos durante 7 días, |  | 0 | 0 | 0 | 0%
| incluye: materiales, acarreos hasta el sitio de los |  | 0 | 0 | 0 | 0%
| trabajos, preparación y humedecido de la superficie, |  | 0 | 0 | 0 | 0%
| preparación de la mezcla para la pasta chukum, |  | 0 | 0 | 0 | 0%
| aplicación de aditivo puente Adikum con rodillo de |  | 0 | 0 | 0 | 0%
| felpa o brocha proporción 5x1 litros para crear |  | 0 | 0 | 0 | 0%
| adherencia, aplicación de 2 manos de pasta chukum y |  | 0 | 0 | 0 | 0%
| finalmente aplicar con llana sellador Adikum en |  | 0 | 0 | 0 | 0%
| proporción 2x1 litros para cerrar poros en la superficie, |  | 0 | 0 | 0 | 0%
| mano de obra, herramienta, equipo menor, boquillas, |  | 0 | 0 | 0 | 0%
| desperdicios, mermas, maniobras, andamios, |  | 0 | 0 | 0 | 0%
| limpiezas y todo lo necesario para su correcta |  | 0 | 0 | 0 | 0%
| ejecución. |  | 0 | 0 | 0 | 0%
10503-088 | Servicio de transporte (flete) por empresa Tres | FLETE | 1 | 21056.35 | 21056.35 | 0.4572%
| Guerras de 34 bidones de 20 litros y 17 sacos de 20 |  | 0 | 0 | 0 | 0%
| kg, de la tienda ubicada en Mérida, Yucatán con |  | 0 | 0 | 0 | 0%
| destino sl sitio de la obra en Los Cabos, Baja California |  | 0 | 0 | 0 | 0%
| Sur, incluye: mano de obra, depreciación de vehículo, |  | 0 | 0 | 0 | 0%
| combustible, viáticos, seguro de materiales, maniobras |  | 0 | 0 | 0 | 0%
| y todo lo necesario para su correcta ejecución. |  | 0 | 0 | 0 | 0%
A6 | TOTAL ACABADOS |  |  |  | 1027733.2 | 22.32%
A7 | CANCELERIA (cristal templado 6 mm)
11106-0101 | Suministro, fabricación y colocación de ventana de | PZA | 3 | 29114.2 | 87342.6 | 1.897%
| 3.60 metros de longitud x 1.29 m de altura, configurado |  | 0 | 0 | 0 | 0%
| con dos fijos y un corredizo, estructurado a base de |  | 0 | 0 | 0 | 0%
| perfiles de aluminio línea española serie 10000 |  | 0 | 0 | 0 | 0%
| acabado anodizado bronce, con cristal transparente de |  | 0 | 0 | 0 | 0%
| 6 mm de espesor, vinil, sellador perimetral, accesorios |  | 0 | 0 | 0 | 0%
| de fijación, incluye: suministro de materiales, acarreos, |  | 0 | 0 | 0 | 0%
| elevaciones, cortes, desperdicios, mermas, mano de |  | 0 | 0 | 0 | 0%
| obra, equipo, herramienta, andamios, flete, maniobras, |  | 0 | 0 | 0 | 0%
| limpiezas y todo lo necesario para su correcta |  | 0 | 0 | 0 | 0%
| ejecución. |  | 0 | 0 | 0 | 0%
11106-0102 | Suministro, fabricación y colocación de ventana de | PZA | 1 | 31136.02 | 31136.02 | 0.6761%
| 3.85 metros de longitud x 1.29 m de altura, configurado |  | 0 | 0 | 0 | 0%
| con dos fijos y un corredizo, estructurado a base de |  | 0 | 0 | 0 | 0%
| perfiles de aluminio línea española serie 10000 |  | 0 | 0 | 0 | 0%
| acabado anodizado bronce, con cristal transparente de |  | 0 | 0 | 0 | 0%
| 6 mm de espesor, vinil, sellador perimetral, accesorios |  | 0 | 0 | 0 | 0%
| de fijación, incluye: suministro de materiales, acarreos, |  | 0 | 0 | 0 | 0%
| elevaciones, cortes, desperdicios, mermas, mano de |  | 0 | 0 | 0 | 0%
| obra, equipo, herramienta, andamios, flete, maniobras, |  | 0 | 0 | 0 | 0%
| limpiezas y todo lo necesario para su correcta |  | 0 | 0 | 0 | 0%
| ejecución. |  | 0 | 0 | 0 | 0%
11106-0103 | Suministro, fabricación y colocación de cancel de | PZA | 2 | 17920.37 | 35840.74 | 0.7783%
| geometría trapezoidal de 1.76 metros de base mayor, |  | 0 | 0 | 0 | 0%
| 1.31 m de base menor y 2.00 metros de altura, |  | 0 | 0 | 0 | 0%
| configurado con dos fijos, estructurado a base de |  | 0 | 0 | 0 | 0%
| perfiles de aluminio línea española serie 10000 |  | 0 | 0 | 0 | 0%
| acabado anodizado bronce, con cristal transparente de |  | 0 | 0 | 0 | 0%
| 6 mm de espesor, vinil, sellador perimetral, accesorios |  | 0 | 0 | 0 | 0%
| de fijación, incluye: suministro de materiales, acarreos, |  | 0 | 0 | 0 | 0%
| elevaciones, cortes, desperdicios, mermas, mano de |  | 0 | 0 | 0 | 0%
| obra, equipo, herramienta, andamios, maniobras, flete, |  | 0 | 0 | 0 | 0%
| limpiezas y todo lo necesario para su correcta |  | 0 | 0 | 0 | 0%
| ejecución. |  | 0 | 0 | 0 | 0%
11106-0104a | Suministro, fabricación y colocación de cancel de | PZA | 2 | 21705.82 | 43411.64 | 0.9427%
| geometría trapezoidal de 2.22 metros de base mayor, |  | 0 | 0 | 0 | 0%
| 1.80 m de base menor y 1.85 metros de altura, |  | 0 | 0 | 0 | 0%
| configurado con dos fijos, estructurado a base de |  | 0 | 0 | 0 | 0%
| perfiles de aluminio línea española serie 10000 |  | 0 | 0 | 0 | 0%
| acabado anodizado bronce, con cristal transparente de |  | 0 | 0 | 0 | 0%
| 6 mm de espesor, vinil, sellador perimetral, accesorios |  | 0 | 0 | 0 | 0%
| de fijación, incluye: suministro de materiales, acarreos, |  | 0 | 0 | 0 | 0%
| elevaciones, cortes, desperdicios, mermas, mano de |  | 0 | 0 | 0 | 0%
| obra, equipo, herramienta, andamios, maniobras, flete, |  | 0 | 0 | 0 | 0%
| limpiezas y todo lo necesario para su correcta |  | 0 | 0 | 0 | 0%
| ejecución. |  | 0 | 0 | 0 | 0%
11106-0105 | Suministro, fabricación y colocación de cancel de | PZA | 0 | 34715.29 | 0 | 0%
| geometría trapezoidal de 2.79 metros de base mayor, |  | 0 | 0 | 0 | 0%
| 2.25 m de base menor y 2.36 metros de altura, |  | 0 | 0 | 0 | 0%
| configurado con dos fijos, estructurado a base de |  | 0 | 0 | 0 | 0%
| perfiles de aluminio línea española serie 10000 |  | 0 | 0 | 0 | 0%
| acabado anodizado bronce, con cristal transparente de |  | 0 | 0 | 0 | 0%
| 6 mm de espesor, vinil, sellador perimetral, accesorios |  | 0 | 0 | 0 | 0%
| de fijación, incluye: suministro de materiales, acarreos, |  | 0 | 0 | 0 | 0%
| elevaciones, cortes, desperdicios, mermas, mano de |  | 0 | 0 | 0 | 0%
| obra, equipo, herramienta, andamios, maniobras, flete, |  | 0 | 0 | 0 | 0%
| limpiezas y todo lo necesario para su correcta |  | 0 | 0 | 0 | 0%
| ejecución. |  | 0 | 0 | 0 | 0%
11106-0106 | Suministro, fabricación y colocación de cancel de 0.80 | PZA | 2 | 10507.06 | 21014.12 | 0.4563%
| metros de longitud x 2.25 m de altura, configurado con |  | 0 | 0 | 0 | 0%
| un fijo, estructurado a base de perfiles de aluminio |  | 0 | 0 | 0 | 0%
| línea española serie 10000 acabado anodizado |  | 0 | 0 | 0 | 0%
| bronce, con cristal transparente de 6 mm de espesor, |  | 0 | 0 | 0 | 0%
| cierre cremona, jaladeras, carretillas, vinil, sellador |  | 0 | 0 | 0 | 0%
| perimetral, accesorios de fijación, incluye: suministro |  | 0 | 0 | 0 | 0%
| de materiales, acarreos, elevaciones, cortes, |  | 0 | 0 | 0 | 0%
| desperdicios, mermas, mano de obra, equipo, |  | 0 | 0 | 0 | 0%
| herramienta, andamios, maniobras, flete, limpiezas y |  | 0 | 0 | 0 | 0%
| todo lo necesario para su correcta ejecución. |  | 0 | 0 | 0 | 0%
11106-0107 | Suministro, fabricación y colocación de cancel de 3.60 | PZA | 3 | 59469.9 | 178409.7 | 3.874%
| metros de longitud y 2.83 metros de altura, configurado |  | 0 | 0 | 0 | 0%
| con cuatro fijos, estructurado a base de perfiles de |  | 0 | 0 | 0 | 0%
| aluminio línea española serie 10000 acabado |  | 0 | 0 | 0 | 0%
| anodizado bronce, con cristal transparente de 6 mm de |  | 0 | 0 | 0 | 0%
| espesor, vinil, sellador perimetral, accesorios de |  | 0 | 0 | 0 | 0%
| fijación, incluye: suministro de materiales, acarreos, |  | 0 | 0 | 0 | 0%
| elevaciones, cortes, desperdicios, mermas, mano de |  | 0 | 0 | 0 | 0%
| obra, equipo, herramienta, andamios, maniobras, flete, |  | 0 | 0 | 0 | 0%
| limpiezas y todo lo necesario para su correcta |  | 0 | 0 | 0 | 0%
| ejecución. |  | 0 | 0 | 0 | 0%
11106-0108 | Suministro, fabricación y colocación de cancel de 3.85 | PZA | 1 | 63509.76 | 63509.76 | 1.379%
| metros de longitud y 2.83 metros de altura, configurado |  | 0 | 0 | 0 | 0%
| con cuatro fijos, estructurado a base de perfiles de |  | 0 | 0 | 0 | 0%
| aluminio línea española serie 10000 acabado |  | 0 | 0 | 0 | 0%
| anodizado bronce, con cristal transparente de 6 mm de |  | 0 | 0 | 0 | 0%
| espesor, vinil, sellador perimetral, accesorios de |  | 0 | 0 | 0 | 0%
| fijación, incluye: suministro de materiales, acarreos, |  | 0 | 0 | 0 | 0%
| elevaciones, cortes, desperdicios, mermas, mano de |  | 0 | 0 | 0 | 0%
| obra, equipo, herramienta, andamios, maniobras, flete, |  | 0 | 0 | 0 | 0%
| limpiezas y todo lo necesario para su correcta |  | 0 | 0 | 0 | 0%
| ejecución. |  | 0 | 0 | 0 | 0%
11106-0109 | Suministro, fabricación y colocación de cancel de 3.60 | PZA | 3 | 50780.57 | 152341.71 | 3.308%
| metros de longitud x 2.25 m de altura, configurado con |  | 0 | 0 | 0 | 0%
| cuatro corredizos y perfil de cuatro rieles, estructurado |  | 0 | 0 | 0 | 0%
| a base de perfiles de aluminio línea española serie |  | 0 | 0 | 0 | 0%
| 10000 acabado anodizado bronce, con cristal |  | 0 | 0 | 0 | 0%
| transparente de 6 mm de espesor, cierre cremona, |  | 0 | 0 | 0 | 0%
| jaladeras, carretillas, vinil, sellador perimetral, |  | 0 | 0 | 0 | 0%
| accesorios de fijación, incluye: suministro de |  | 0 | 0 | 0 | 0%
| materiales, acarreos, elevaciones, cortes, |  | 0 | 0 | 0 | 0%
| desperdicios, mermas, mano de obra, equipo, |  | 0 | 0 | 0 | 0%
| herramienta, andamios, maniobras, flete, limpiezas y |  | 0 | 0 | 0 | 0%
| todo lo necesario para su correcta ejecución. |  | 0 | 0 | 0 | 0%
11106-0110 | Suministro, fabricación y colocación de cancel de 3.85 | PZA | 1 | 54307 | 54307 | 1.179%
| metros de longitud x 2.25 m de altura, configurado con |  | 0 | 0 | 0 | 0%
| dos fijos y dos corredizos y perfil de tres rieles, |  | 0 | 0 | 0 | 0%
| estructurado a base de perfiles de aluminio línea |  | 0 | 0 | 0 | 0%
| española serie 10000 acabado anodizado bronce, con |  | 0 | 0 | 0 | 0%
| cristal transparente de 6 mm de espesor, cierre |  | 0 | 0 | 0 | 0%
| cremona, jaladeras, carretillas, vinil, sellador |  | 0 | 0 | 0 | 0%
| perimetral, accesorios de fijación, incluye: suministro |  | 0 | 0 | 0 | 0%
| de materiales, acarreos, elevaciones, cortes, |  | 0 | 0 | 0 | 0%
| desperdicios, mermas, mano de obra, equipo, |  | 0 | 0 | 0 | 0%
| herramienta, andamios, maniobras, flete, limpiezas y |  | 0 | 0 | 0 | 0%
| todo lo necesario para su correcta ejecución. |  | 0 | 0 | 0 | 0%
11106-0111 | Suministro y colocación de Cancel para baño de 1.80 | PZA | 2 | 19491.79 | 38983.58 | 0.8465%
| X 2.40 m, configurado con un fijo y una puerta abatible |  | 0 | 0 | 0 | 0%
| a base de cristal templado claro de 9.5 mm de |  | 0 | 0 | 0 | 0%
| espesor, con soporte de herrajes a muro y piso de |  | 0 | 0 | 0 | 0%
| acero inoxidable acabado satinado, incluye: suministro |  | 0 | 0 | 0 | 0%
| de materiales, acarreos hasta el sitio de colocación, |  | 0 | 0 | 0 | 0%
| herrajes, accesorios de fijación, mano de obra, |  | 0 | 0 | 0 | 0%
| herramienta, equipo de seguridad, maniobras, flete, |  | 0 | 0 | 0 | 0%
| limpiezas y todo lo necesario para su correcta |  | 0 | 0 | 0 | 0%
| ejecución. |  | 0 | 0 | 0 | 0%
A7 | TOTAL CANCELERIA (cristal templado 6 mm) |  |  |  | 706296.87 | 15.34%
A15 | POLARIZADO (película polarizada canceleria)
11107-0101 | Suministro y colocación de película polarizada no | M2 | 110.5 | 207.41 | 22918.81 | 0.4977%
| reflectiva de 1.52 x 30 metros, línea arquitectónica, |  | 0 | 0 | 0 | 0%
| Mod. RAYB 05, color oscuro 5%, de 1.5 mm de |  | 0 | 0 | 0 | 0%
| espesor, marca Solex, aplicada en vidrios de canceles |  | 0 | 0 | 0 | 0%
| y ventanas con solución para película Gila FS200C, |  | 0 | 0 | 0 | 0%
| incluye: suministro de materiales, acarreos hasta el |  | 0 | 0 | 0 | 0%
| sitio de los trabajos, cortes, desperdicios, mermas, |  | 0 | 0 | 0 | 0%
| limpieza y preparación de la superficie, mano de obra, |  | 0 | 0 | 0 | 0%
| equipo, herramienta, maniobras, andamios, limpiezas y |  | 0 | 0 | 0 | 0%
| todo lo necesario para su correcta ejecución. |  | 0 | 0 | 0 | 0%
A15 | TOTAL POLARIZADO (película polarizada |  |  |  | 22918.81 | 0.4977%
| canceleria) |  | 0 | 0 | 0 | 0%
A8 | CARPINTERIA
11301-007 | Suministro y colocación de Puerta de tambor de | PZA | 6 | 11483.76 | 68902.56 | 1.496%
| 0.90x2.10 m. con triplay de pino de 6 mm. y bastidor |  | 0 | 0 | 0 | 0%
| de madera de pino de primera con peinazos a cada 30 |  | 0 | 0 | 0 | 0%
| cm. en ambos sentidos, incluye: marco sencillo de |  | 0 | 0 | 0 | 0%
| madera de pino con chambranas, bisagras de acero, |  | 0 | 0 | 0 | 0%
| acabado con aplicación de tinta y barniz natural, |  | 0 | 0 | 0 | 0%
| materiales, acarreos hasta el sitio de los trabajos, |  | 0 | 0 | 0 | 0%
| cortes, ajustes, desperdicios, habilitado, fijación, |  | 0 | 0 | 0 | 0%
| cerrdura, mano de obra, equipo, herramienta, |  | 0 | 0 | 0 | 0%
| maniobras, limpiezas y todo lo necesario para su |  | 0 | 0 | 0 | 0%
| correcta ejecución. |  | 0 | 0 | 0 | 0%
11301-0106 | Suministro, fabricación y colocación de barra o mesa | PZA | 1 | 23151.76 | 23151.76 | 0.5027%
| de madera alder (aliso rojo americano) de 250x60x5 |  | 0 | 0 | 0 | 0%
| cm acabado con con aplicación de barniz de |  | 0 | 0 | 0 | 0%
| poliuretano base agua acabado satinado marca Behr |  | 0 | 0 | 0 | 0%
| Specuiality, con poste para soporte de perfil PTR de 2 |  | 0 | 0 | 0 | 0%
| 1/2" x 2 1/2" calibre 12 acabado con aplicación de |  | 0 | 0 | 0 | 0%
| pintura electrostática color negro, incluye: suministro |  | 0 | 0 | 0 | 0%
| de materiales, acarreos hasta el sitio de los trabajos, |  | 0 | 0 | 0 | 0%
| cortes, desperdicios, mermas, accesorios de fijación, |  | 0 | 0 | 0 | 0%
| maniobras, limpiezas, fletes y todo lo necesario para |  | 0 | 0 | 0 | 0%
| su correcta ejecución. |  | 0 | 0 | 0 | 0%
11305-021 | Suministro y colocación de polín de madera de pino de | M | 26.51 | 979.07 | 25955.15 | 0.5636%
| 7.62 x 7.62 cm de sección, con tratamiento para |  | 0 | 0 | 0 | 0%
| intemperie, acabado con aplicación de tinta y barniz |  | 0 | 0 | 0 | 0%
| transparente, incluye: suministro de materiales, |  | 0 | 0 | 0 | 0%
| acarreos, cortes, desperdicios, anclajes, mano de |  | 0 | 0 | 0 | 0%
| obra, equipo, herramienta, maniobras, andamios, |  | 0 | 0 | 0 | 0%
| limpiezas y todo lo necesario para su correcta |  | 0 | 0 | 0 | 0%
| ejecución. (Bastidor de soporte para piso en tapanco y |  | 0 | 0 | 0 | 0%
| balcón). |  | 0 | 0 | 0 | 0%
A8 | TOTAL CARPINTERIA |  |  |  | 118009.47 | 2.563%
A9 | HERRERIA
11008-0101 | Suministro, fabricación y colocación de barandal | ML | 13.72 | 4075.57 | 55916.82 | 1.214%
| conformado por postes de perfil PTR de 1 1/2" cal. 12 |  | 0 | 0 | 0 | 0%
| (2.82 kg/m) soldados al perfil HSS de la estructura a |  | 0 | 0 | 0 | 0%
| cada 0.90 metros y 0.92 metros de altura, con 4 |  | 0 | 0 | 0 | 0%
| horizontales de varilla lisa de 3/8" de diámetro (0.56 |  | 0 | 0 | 0 | 0%
| kg/m) con aplicación de primario anticorrosivo noxid |  | 0 | 0 | 0 | 0%
| serie 5500 color gris y acabado final con aplicación de |  | 0 | 0 | 0 | 0%
| esmalte alquidálico anticorrosivo summa serie 600 de |  | 0 | 0 | 0 | 0%
| color según muestra aprobada, ambos productos de la |  | 0 | 0 | 0 | 0%
| marca berel; con pasamanos de madera alder (aliso |  | 0 | 0 | 0 | 0%
| rojo americano) de 7.5x5 cm acabado con tinta color |  | 0 | 0 | 0 | 0%
| nogal y aplicación de barniz de poliuretano base agua |  | 0 | 0 | 0 | 0%
| acabado satinado marca Behr Specuiality, incluye: |  | 0 | 0 | 0 | 0%
| materiales, acarreos hasta el sitio de los trabajos, |  | 0 | 0 | 0 | 0%
| soldadura, mano de obra, herramienta, equipo, cortes, |  | 0 | 0 | 0 | 0%
| desperdicios, mermas, maniobras, limpiezas y todo lo |  | 0 | 0 | 0 | 0%
| necesario para su correcta ejecución. |  | 0 | 0 | 0 | 0%
11008-0102 | Suministro, fabricación y colocación de escalera | PZA | 1 | 7356.58 | 7356.58 | 0.1597%
| vertical (tipo marina) de 50 cm de ancho y 240 cm de |  | 0 | 0 | 0 | 0%
| altura con 8 peldaños, fabricada con perfil PTR de 2" x |  | 0 | 0 | 0 | 0%
| 1" calibre 11 (3.17 kg/m) con aplicación de primario |  | 0 | 0 | 0 | 0%
| anticorrosivo noxid serie 5500 color gris y acabado |  | 0 | 0 | 0 | 0%
| final con aplicación de esmalte alquidálico |  | 0 | 0 | 0 | 0%
| anticorrosivo summa serie 600 de color según muestra |  | 0 | 0 | 0 | 0%
| aprobada, ambos productos de la marca berel, incluye: |  | 0 | 0 | 0 | 0%
| materiales, acarreos hasta el sitio de los trabajos, |  | 0 | 0 | 0 | 0%
| soldadura, mano de obra, herramienta, equipo, cortes, |  | 0 | 0 | 0 | 0%
| desperdicios, mermas, maniobras, limpiezas, fletes y |  | 0 | 0 | 0 | 0%
| todo lo necesario para su correcta ejecución. |  | 0 | 0 | 0 | 0%
A9 | TOTAL HERRERIA |  |  |  | 63273.4 | 1.374%
A10 | MUEBLES DE COCINA, BAÑO Y ACCESORIOS
MUEB01 | Suministro, colocación y pruebas de monomando alto | PZA | 3 | 5691.65 | 17074.95 | 0.3708%
| para lavabo Santorini, Mod. LUS-101 de la marca |  | 0 | 0 | 0 | 0%
| Helvex, Incluye: suministro, acarreos, colocación, |  | 0 | 0 | 0 | 0%
| mano de obra, equipo, herramienta, pruebas de |  | 0 | 0 | 0 | 0%
| operación, maniobras, limpiezas y todo lo necesario |  | 0 | 0 | 0 | 0%
| para su correcta ejecución. |  | 0 | 0 | 0 | 0%
MUEB02 | Suministro, colocación y pruebas de monomando para | PZA | 2 | 4923.55 | 9847.1 | 0.2138%
| regadera línea novus, Mod. E-45, acabado cromo, de |  | 0 | 0 | 0 | 0%
| la marca Helvex, Incluye: suministro, acarreos, |  | 0 | 0 | 0 | 0%
| colocación, mano de obra, equipo, herramienta, |  | 0 | 0 | 0 | 0%
| maniobras, pruebas de operación, limpiezas y todo lo |  | 0 | 0 | 0 | 0%
| necesario para su correcta ejecución. |  | 0 | 0 | 0 | 0%
MUEB03 | Suministro, coloccaión y pruebas de monomando para | PZA | 1 | 3873.24 | 3873.24 | 0.0841%
| fregadero Mod. MF2 PROJET, acabado cromo, marca |  | 0 | 0 | 0 | 0%
| Teka, incluye: suministro, acarreos, mano de obra, |  | 0 | 0 | 0 | 0%
| herramienta, equipo, maniobras, pruebas de |  | 0 | 0 | 0 | 0%
| operación, limpiezas y todo lo necesario para su |  | 0 | 0 | 0 | 0%
| correcta ejecución. |  | 0 | 0 | 0 | 0%
MUEB04 | Suministro, colocación y pruebas de regadera con | PZA | 2 | 1988.21 | 3976.42 | 0.0863%
| brazo y chapeton línea Optima acabado cromo Mod. |  | 0 | 0 | 0 | 0%
| H-200, de la marca Helvex, Incluye: suministro, |  | 0 | 0 | 0 | 0%
| acarreos, colocación, mano de obra, equipo, |  | 0 | 0 | 0 | 0%
| herramienta, maniobras, pruebas de operación, |  | 0 | 0 | 0 | 0%
| limpiezas y todo lo necesario para su correcta |  | 0 | 0 | 0 | 0%
| ejecución. |  | 0 | 0 | 0 | 0%
MUEB05 | Suministro, colocación y pruebas de inodoro, taza y | PZA | 3 | 6500.38 | 19501.14 | 0.4234%
| tanque Austral elongado compacto con trampa |  | 0 | 0 | 0 | 0%
| expuesta y descarga de 3.8 LPD. Con botón |  | 0 | 0 | 0 | 0%
| accionador, asiento y tapa. Mod. WC Austral, color |  | 0 | 0 | 0 | 0%
| blanco de la marca Helvex., incluye: suministro de |  | 0 | 0 | 0 | 0%
| materiales, acarreos, instalación, mano de obra, |  | 0 | 0 | 0 | 0%
| equipo, herramienta, maniobras, pruebas de |  | 0 | 0 | 0 | 0%
| operación, limpiezas y todo lo necesario para su |  | 0 | 0 | 0 | 0%
| correcta ejecución. |  | 0 | 0 | 0 | 0%
MUEB06 | Suministro, instalación y pruebas de lavabo cerámico | PZA | 3 | 6877.81 | 20633.43 | 0.448%
| de sobreponer sin rebosadero Santorini. Cerámica al |  | 0 | 0 | 0 | 0%
| alto brillo, grado de calidad "A" y grueso espesor. Mod. |  | 0 | 0 | 0 | 0%
| LV SANTORINI, marca Helvex, incluye: suministro de |  | 0 | 0 | 0 | 0%
| materiales, acarreos, mano de obra, equipo, |  | 0 | 0 | 0 | 0%
| herramienta, maniobras, pruebas de operación, |  | 0 | 0 | 0 | 0%
| limpiezas y todo lo necesario para su correcta |  | 0 | 0 | 0 | 0%
| ejecución. |  | 0 | 0 | 0 | 0%
MUEB07 | Suministro, instalación y pruebas de paquete Tekaway | PZA | 1 | 12261.34 | 12261.34 | 0.2662%
| DM 33.22 2C 9 MJ Acero Inoxidable con tarja, |  | 0 | 0 | 0 | 0%
| monomando y accesorios, marca Teka con céspol |  | 0 | 0 | 0 | 0%
| doble para fregadero acabado cromo, marca Helvex, |  | 0 | 0 | 0 | 0%
| incluye: suministro, acarreos, mano de obra, equipo, |  | 0 | 0 | 0 | 0%
| herramienta, colocación, pruebas de operación, |  | 0 | 0 | 0 | 0%
| maniobras, limpiezas y todo lo necesario para su |  | 0 | 0 | 0 | 0%
| correcta ejecución. |  | 0 | 0 | 0 | 0%
MUEB08 | Juego con 6 accesorios para baño, Mod. KITA5806CH | JGO | 3 | 3854.35 | 11563.05 | 0.2511%
| acabado cromo, marca Moen, incluye: suministro, |  | 0 | 0 | 0 | 0%
| acarreos, instalación, mano de obra, equipo, |  | 0 | 0 | 0 | 0%
| herramienta, maniobras, andamios, limpiezas y todo lo |  | 0 | 0 | 0 | 0%
| necesario para su correcta ejecución. |  | 0 | 0 | 0 | 0%
12403-RE1035BBCD | Suministro y colocación de luminario de sobreponer | PZA | 17 | 1764.55 | 29997.35 | 0.6514%
| tipo Downlight, Mod. Luna 25 Flat S Led de 25W, |  | 0 | 0 | 0 | 0%
| 127V, temperatura de color 4000 K, blanco neutro, |  | 0 | 0 | 0 | 0%
| hasta 15,000 horas, marca Magg, incluye: materiales, |  | 0 | 0 | 0 | 0%
| mano de obra, herramienta, equipo, pruebas |  | 0 | 0 | 0 | 0%
| eléctricas, maniobras, andamios, limpiezas y todo lo |  | 0 | 0 | 0 | 0%
| necesario para su correcta ejecución. |  | 0 | 0 | 0 | 0%
ILUM-ARBOT-0101 | Suministro y colocación de luminario tipo farol led a | PZA | 2 | 1444.72 | 2889.44 | 0.0627%
| pared arbotante exterior de 8.8 W color negro, |  | 0 | 0 | 0 | 0%
| temperatura 3000 K, blanco calido, marca Tecnolite, |  | 0 | 0 | 0 | 0%
| incluye: materiales, mano de obra, herramienta, |  | 0 | 0 | 0 | 0%
| equipo, pruebas eléctricas, maniobras, andamios, |  | 0 | 0 | 0 | 0%
| limpiezas y todo lo necesario para su correcta |  | 0 | 0 | 0 | 0%
| ejecución. |  | 0 | 0 | 0 | 0%
A10 | TOTAL MUEBLES DE COCINA, BAÑO Y |  |  |  | 131617.46 | 2.858%
| ACCESORIOS |  | 0 | 0 | 0 | 0%
A11 | INST. HIDRAULICAS
SAL-HIDRA-REGAD | Suministro y habilitado de Salida hidraulica para | SALIDA | 2 | 3832.56 | 7665.12 | 0.1664%
| regadera con tubería y conexiones ppr tuboplus de 20 |  | 0 | 0 | 0 | 0%
| mm, incluye: suministro de materiales, acarreos hasta |  | 0 | 0 | 0 | 0%
| el sitio de los trabajos, mano de obra, instalación, |  | 0 | 0 | 0 | 0%
| pruebas de hermeticidad y de operación, maniobras, |  | 0 | 0 | 0 | 0%
| limpiezas y todo lo necesario para su correcta |  | 0 | 0 | 0 | 0%
| ejecución. |  | 0 | 0 | 0 | 0%
SAL-HIDRA-WC | Suministro y habilitado de Salida hidraulica para | SALIDA | 3 | 2231.17 | 6693.51 | 0.1453%
| inodoro de tanque bajo con tuberia y conexiones ppr |  | 0 | 0 | 0 | 0%
| tuboplus de 20 mm, incluye: suministro de materiales, |  | 0 | 0 | 0 | 0%
| acarreos hasta el sitio de los trabajos, mano de obra, |  | 0 | 0 | 0 | 0%
| instalación, pruebas de hermeticidad y de operación, |  | 0 | 0 | 0 | 0%
| maniobras, limpiezas y todo lo necesario para su |  | 0 | 0 | 0 | 0%
| correcta ejecución. |  | 0 | 0 | 0 | 0%
SAL-HIDRA-LAV | Suministro y habilitado de Salida hidraulica para | SALIDA | 3 | 2635.21 | 7905.63 | 0.1716%
| lavabo, con tuberia y conexiones ppr tuboplus de 20 |  | 0 | 0 | 0 | 0%
| mm, incluye: suministro de materiales, acarreos hasta |  | 0 | 0 | 0 | 0%
| el sitio de los trabajos, mano de obra, instalación, |  | 0 | 0 | 0 | 0%
| pruebas de hermeticidad y de operación, maniobras, |  | 0 | 0 | 0 | 0%
| limpiezas y todo lo necesario para su correcta |  | 0 | 0 | 0 | 0%
| ejecución. |  | 0 | 0 | 0 | 0%
SAL-HIDRA-TARJA | Suministro y habilitado de Salida hidraulica para tarja | SALIDA | 1 | 2435.34 | 2435.34 | 0.0528%
| con tuberia y conexiones ppr tuboplus de 20 mm, |  | 0 | 0 | 0 | 0%
| incluye: suministro de materiales, acarreos hasta el |  | 0 | 0 | 0 | 0%
| sitio de los trabajos, mano de obra, instalación, |  | 0 | 0 | 0 | 0%
| pruebas de hermeticidad y de operación, maniobras, |  | 0 | 0 | 0 | 0%
| limpiezas y todo lo necesario para su correcta |  | 0 | 0 | 0 | 0%
| ejecución. |  | 0 | 0 | 0 | 0%
SAL-HIDRA-LAVAD | Salida hidraulica para lavadora a base de tuberiade | SALIDA | 1 | 3022.6 | 3022.6 | 0.0656%
| cpvc de 20 mm con un desarrollo de 6 m. Incluye: llave |  | 0 | 0 | 0 | 0%
| de nariz, materiales, acarreos, mano de obra, equipo, |  | 0 | 0 | 0 | 0%
| herramienta, pruebas, maniobras, limpiezas y todo lo |  | 0 | 0 | 0 | 0%
| necesario para su correcta ejecución. |  | 0 | 0 | 0 | 0%
SALHIDROS08 | Salida hidráulica para alimentación a calentador | SALIDA | 1 | 2807.34 | 2807.34 | 0.0609%
| eléctrico a base de tuberiade y conexiones de cpvc de |  | 0 | 0 | 0 | 0%
| 20 mm con un desarrollo de 6 m. Incluye: materiales, |  | 0 | 0 | 0 | 0%
| acarreos, mano de obra, equipo, herramienta, pruebas, |  | 0 | 0 | 0 | 0%
| maniobras, limpiezas y todo lo necesario para su |  | 0 | 0 | 0 | 0%
| correcta ejecución. |  | 0 | 0 | 0 | 0%
A11 | TOTAL INST. HIDRAULICAS |  |  |  | 30529.54 | 0.663%
A12 | INST. SANITARIAS
SAL-SANIT-REGAD | Suministro y habilitado de Salida sanitaria para | SALIDA | 2 | 1509.66 | 3019.32 | 0.0655%
| regadera con tubería y conexiones de pvc de 4", |  | 0 | 0 | 0 | 0%
| incluye: suministro de materiales, coladera de pvc, |  | 0 | 0 | 0 | 0%
| mano de obra, instalación, pruebas de hermeticidad y |  | 0 | 0 | 0 | 0%
| de operación, acarreos hasta el sitio de los trabajos, |  | 0 | 0 | 0 | 0%
| maniobras, limpiezas y todo lo necesario para su |  | 0 | 0 | 0 | 0%
| correcta ejecución. |  | 0 | 0 | 0 | 0%
SAL-SANIT-WC | Suinistro y habilitado de Salida sanitaria para inodoro | SALIDA | 3 | 1416.23 | 4248.69 | 0.0922%
| de tanque bajo con tuberia y conexiones de pvc de 100 |  | 0 | 0 | 0 | 0%
| mm, incluye: suministro de materiales, coladera de |  | 0 | 0 | 0 | 0%
| pvc, mano de obra, instalación, pruebas de |  | 0 | 0 | 0 | 0%
| hermeticidad y de operación, acarreos hasta el sitio de |  | 0 | 0 | 0 | 0%
| los trabajos, maniobras, limpiezas y todo lo necesario |  | 0 | 0 | 0 | 0%
| para su correcta ejecución. |  | 0 | 0 | 0 | 0%
SAL-SANIT-LAV | Suministro y habilitado de Salida sanitaria para lavabo, | SALIDA | 3 | 1146.04 | 3438.12 | 0.0746%
| con tuberia y conexiones de cpvc de 50 mm, incluye: |  | 0 | 0 | 0 | 0%
| suministro de materiales, coladera de pvc, mano de |  | 0 | 0 | 0 | 0%
| obra, instalación, pruebas de hermeticidad y de |  | 0 | 0 | 0 | 0%
| operación, acarreos hasta el sitio de los trabajos, |  | 0 | 0 | 0 | 0%
| maniobras, limpiezas y todo lo necesario para su |  | 0 | 0 | 0 | 0%
| correcta ejecución. |  | 0 | 0 | 0 | 0%
SAL-SANIT-TARJA | Suministro y habilitado de Salida sanitaria para tarja | SALIDA | 1 | 1143.53 | 1143.53 | 0.0248%
| con tuberia y conexiones y desagüe de pvc de 50 mm |  | 0 | 0 | 0 | 0%
| con desarrollo de 6 m. incluye: suministro de |  | 0 | 0 | 0 | 0%
| materiales, coladera de pvc, mano de obra, instalación, |  | 0 | 0 | 0 | 0%
| pruebas de hermeticidad y de operación, acarreos |  | 0 | 0 | 0 | 0%
| hasta el sitio de los trabajos, maniobras, limpiezas y |  | 0 | 0 | 0 | 0%
| todo lo necesario para su correcta ejecución. |  | 0 | 0 | 0 | 0%
10608-057 | Suministro, instalación y pruebas de salida sanitaria | SALIDA | 3 | 2453.99 | 7361.97 | 0.1598%
| para desagüe y conducción de condensados de equipo |  | 0 | 0 | 0 | 0%
| de aire acondicionado tipo minisplit con tubería y |  | 0 | 0 | 0 | 0%
| conexiones de pvc hidráulico de 3/4" (19 mm) incluye: |  | 0 | 0 | 0 | 0%
| materiales, acarreos, trazo, pendientes, mano de obra, |  | 0 | 0 | 0 | 0%
| herramienta, equipo, andamios, maniobras, limpiezas y |  | 0 | 0 | 0 | 0%
| todo lo necesario para su correcta ejecución. |  | 0 | 0 | 0 | 0%
SAL-SANIT-LAVAD | Salida sanitaria para lavadora a base de tuberia de pvc | SALIDA | 1 | 1194.35 | 1194.35 | 0.0259%
| de 50 mm con desarrollos de 6 metros. Incluye: |  | 0 | 0 | 0 | 0%
| materiales, acarreos, mano de obra, equipo, |  | 0 | 0 | 0 | 0%
| herramienta, pruebas, maniobras, limpiezas y todo lo |  | 0 | 0 | 0 | 0%
| necesario para su correcta ejecución. |  | 0 | 0 | 0 | 0%
A12 | TOTAL INST. SANITARIAS |  |  |  | 20405.98 | 0.4431%
A13 | INST. ELECTRICAS
INSTELEC03 | Salida eléctrica para alumbrado a base de poliducto de | sal | 19 | 1237.43 | 23511.17 | 0.5105%
| 19 mm., con un desarrollo de 6 m, con cable thw cal. |  | 0 | 0 | 0 | 0%
| 12 y 14 desnudo línea económica, con una caja |  | 0 | 0 | 0 | 0%
| cuadrada poliflex de 19 y un codo de 90x19 mm, |  | 0 | 0 | 0 | 0%
| incluye: materiales, acarreos, elevaciones, mano de |  | 0 | 0 | 0 | 0%
| obra, herramienta, equipo, maniobras, pruebas |  | 0 | 0 | 0 | 0%
| eléctricas, limpiezas y todo lo necesario para su |  | 0 | 0 | 0 | 0%
| correcta ejecución. |  | 0 | 0 | 0 | 0%
INSTELEC04 | Salida eléctrica para contacto a base de poliducto de | sal | 20 | 1455.55 | 29111 | 0.6321%
| 19 mm., con un desarrollo de 6 m, con cable thw cal. |  | 0 | 0 | 0 | 0%
| 12 y 14 desnudo, línea económica, con una caja |  | 0 | 0 | 0 | 0%
| cuadrada poliflex de 19 mm y un codo de 90x19 mm, |  | 0 | 0 | 0 | 0%
| incluye: materiales, acarreos, mano de obra, |  | 0 | 0 | 0 | 0%
| herramienta, equipo, pruebas eléctricas, maniobras, |  | 0 | 0 | 0 | 0%
| limpiezas y todo lo necesario para su correcta |  | 0 | 0 | 0 | 0%
| ejecución. |  | 0 | 0 | 0 | 0%
INSTELEC05 | Salida eléctrica para ventilador de techo a base de | sal | 3 | 1402.55 | 4207.65 | 0.0913%
| poliducto de 19 mm., con un desarrollo de 6 m, con |  | 0 | 0 | 0 | 0%
| cable thw cal. 12 y 14 desnudo, línea económica, con |  | 0 | 0 | 0 | 0%
| una caja cuadrada poliflex de 19 mm y un codo de |  | 0 | 0 | 0 | 0%
| 90x19 mm, incluye: materiales, acarreos, mano de |  | 0 | 0 | 0 | 0%
| obra, herramienta, equipo, pruebas eléctricas, |  | 0 | 0 | 0 | 0%
| andamios, maniobras, limpiezas y todo lo necesario |  | 0 | 0 | 0 | 0%
| para su correcta ejecucion. |  | 0 | 0 | 0 | 0%
INSTELEC06 | Salida eléctrica para apagador a base de poliducto de | sal | 9 | 1296.18 | 11665.62 | 0.2533%
| 19 mm., con un desarrollo de 6 m, con cable thw cal. |  | 0 | 0 | 0 | 0%
| 12 y 14 desnudo, línea económica, con una caja |  | 0 | 0 | 0 | 0%
| cuadrada poliflex de 19 mm y un codo de 90x19 mm, |  | 0 | 0 | 0 | 0%
| incluye: materiales, acarreos, mano de obra, |  | 0 | 0 | 0 | 0%
| herramienta, equipo, pruebas eléctricas, andamios, |  | 0 | 0 | 0 | 0%
| maniobras, limpiezas y todo lo necesario para su |  | 0 | 0 | 0 | 0%
| correcta ejecucion. |  | 0 | 0 | 0 | 0%
INSTELEC07 | Suministro, instalación y pruebas de operación de | PZA | 1 | 13323.89 | 13323.89 | 0.2893%
| calentador para agua eléctrico de depósto modelo |  | 0 | 0 | 0 | 0%
| 89VP30 de 113 litros, marca Rhemm, voltaje de |  | 0 | 0 | 0 | 0%
| operación 127 V, con salida eléctrica a base de |  | 0 | 0 | 0 | 0%
| poliducto de 19 mm, con un desarrollo de 6 m, con |  | 0 | 0 | 0 | 0%
| cable thw cal. 8 y 10 desnudo, línea económica, con |  | 0 | 0 | 0 | 0%
| una caja cuadrada poliflex de 19 mm y 4 codos de |  | 0 | 0 | 0 | 0%
| 90x19 mm, incluye: suministro, acarreos, instalación, |  | 0 | 0 | 0 | 0%
| pruebas, mano de obra, equipo, herramienta, |  | 0 | 0 | 0 | 0%
| maniobras, limpiezas y todo lo necesario para su |  | 0 | 0 | 0 | 0%
| correcta ejecución. |  | 0 | 0 | 0 | 0%
INSTELEC08 | Salida eléctrica para alumbrado tipo arbotante interior | sal | 2 | 1237.43 | 2474.86 | 0.0537%
| o exterior a base de poliducto de 19 mm., con un |  | 0 | 0 | 0 | 0%
| desarrollo de 6 m, con cables thw cal. 12 y 14 línea |  | 0 | 0 | 0 | 0%
| económica, con una caja cuadrada poliflex de 19 y un |  | 0 | 0 | 0 | 0%
| codo , incluye: materiales, acarreos, mano de obra, |  | 0 | 0 | 0 | 0%
| herramienta, equipo menor, andamios, maniobras, |  | 0 | 0 | 0 | 0%
| limpiezas, pruebas y todo lo necesario para su correcta |  | 0 | 0 | 0 | 0%
| ejecución. |  | 0 | 0 | 0 | 0%
12210-017 | Salida eléctrica para equipo de aire acondicionado | sal | 3 | 5736.59 | 17209.77 | 0.3737%
| (minisplit) a base de poliducto de 19 mm., con un |  | 0 | 0 | 0 | 0%
| desarrollo de 10 m, con cable thw cal. 8 y 10 desnudo, |  | 0 | 0 | 0 | 0%
| línea económica, con una caja cuadrada poliflex de 19 |  | 0 | 0 | 0 | 0%
| y 4 codos de 90x19 mm, incluye: materiales, acarreos, |  | 0 | 0 | 0 | 0%
| mano de obra, herramienta, equipo, maniobras, |  | 0 | 0 | 0 | 0%
| andamios, pruebas, limpiezas y todo lo necesario para |  | 0 | 0 | 0 | 0%
| su correcta ejecución. |  | 0 | 0 | 0 | 0%
12207-112 | Suministro y colocación de Centro de carga doméstico | PZA | 1 | 13898.27 | 13898.27 | 0.3018%
| 10 polos, 2F-3H QOD8S tipo de empotar, en gabinete |  | 0 | 0 | 0 | 0%
| Nema 8, de la marca Square'D, con interruptor |  | 0 | 0 | 0 | 0%
| termomagnético principal de 2x100 A. y derivados: 5 |  | 0 | 0 | 0 | 0%
| de 2x15 A y 3 de 2x20 A, incluye: suministro de |  | 0 | 0 | 0 | 0%
| materiales, acarreos, instalación y pruebas, mano de |  | 0 | 0 | 0 | 0%
| obra, equipo, herramienta, andamios, maniobras, |  | 0 | 0 | 0 | 0%
| limpiezas y todo lo necesario para su correcta |  | 0 | 0 | 0 | 0%
| ejecución. |  | 0 | 0 | 0 | 0%
12210-018 | Salida eléctrica para parrilla eléctrica en cocina a base | sal | 1 | 2949.12 | 2949.12 | 0.064%
| de poliducto de 19 mm., con un desarrollo de 6 m, con |  | 0 | 0 | 0 | 0%
| cable thw cal. 8 y 10 desnudo, línea económica, con |  | 0 | 0 | 0 | 0%
| una caja cuadrada poliflex de 19 mm y 4 codos de |  | 0 | 0 | 0 | 0%
| 90x19 mm, incluye: suministro, acarreos, instalación, |  | 0 | 0 | 0 | 0%
| pruebas, mano de obra, equipo, herramienta, |  | 0 | 0 | 0 | 0%
| maniobras, limpiezas y todo lo necesario para su |  | 0 | 0 | 0 | 0%
| correcta ejecución. |  | 0 | 0 | 0 | 0%
12210-022 | Suministro, instalación y pruebas de Fotocelda con | PZA | 1 | 741.35 | 741.35 | 0.016%
| base 110v-240v 10a 1300 w, marca VLT VOLTA |  | 0 | 0 | 0 | 0%
| fotocontrol para luminaria, color gris, incluye: |  | 0 | 0 | 0 | 0%
| materiales, acarreos, mano de obra, herramienta, |  | 0 | 0 | 0 | 0%
| equipo menor, andamios, maniobras, limpiezas, |  | 0 | 0 | 0 | 0%
| pruebas y todo lo necesario para su correcta |  | 0 | 0 | 0 | 0%
| ejecución. |  | 0 | 0 | 0 | 0%
A13 | TOTAL INST. ELECTRICAS |  |  |  | 119092.7 | 2.586%
A | TOTAL CABAÑA - Prototipo 2 Recámaras |  |  |  | 4604888.25 | 100%
TOTAL DEL PRESUPUESTO MOSTRADO SIN IVA: |  |  |  |  | 4604888.25
(* CUATRO MILLONES SEISCIENTOS CUATRO MIL OCHOCIENTOS OCHENTA Y OCHO PESOS 25/100 M.N. *)